## Rekapitulace stavby
Export Komplet | [28 empty] | 2.0 |  |  |  |  | False | False | {af4b0ea3-ab62-4221-a466-0905f451038e}
[20 empty] | >> skryté sloupce << | [12 empty] | 0,01 | 21
[33 empty] | 0,01 | 15
|  | REKAPITULACE STAVBY | [18 empty] | v --- níže se nacházejí doplnkové a pomocné údaje k sestavám --- v | [11 empty] | 0,001
|  | Kód: |  |  |  |  | 2019_001_b-JK | [25 empty] | 0,01
|  | Stavba: |  |  |  |  | Hala pro tenisový kurt na p.č. 1819/510 | [25 empty] | 0,01
|  | KSO: |  |  |  |  | 802 23 | [8 empty] | CC-CZ: |  | 12651 | [14 empty] | 0,01
|  | Místo: |  |  |  |  | Buštěhrad | [8 empty] | Datum: | [16 empty] | 0,01
|  | CZ-CPV: |  |  |  |  | 45000000-7 | [8 empty] | CZ-CPA: |  | 41.00.28 | [14 empty] | 0,01
|  | Zadavatel: | [13 empty] | IČ: |  | 01326325 | [14 empty] | 0,01
|  |  | Tenisový klub Tenisek Buštěhrad, z.s. | [12 empty] | DIČ: | [16 empty] | 0,01
0,01
|  | Zhotovitel: | [13 empty] | IČ: | [16 empty] | 0,01
[16 empty] | DIČ: | [16 empty] | 0,01
False
|  | Projektant: | [13 empty] | IČ: | [16 empty] | False
|  |  | Ing. arch P. Pašek, Ing. arch J. Zelenka | [12 empty] | DIČ: | [16 empty] | True
0,01
|  | Zpracovatel: | [13 empty] | IČ: | [16 empty] | 0,01
[16 empty] | DIČ: | [16 empty] | True
Poznámka:
Cena bez DPH
[8 empty] | Sazba daně |  |  | Základ daně |  |  |  |  | Výše daně
|  | DPH |  | základní |  |  |  | 21%
|  |  |  | snížená |  |  |  | 15% |  |  | 0 |  |  |  |  | 0
|  |  |  | zákl. přenesená |  |  |  | 21% |  |  | 0 |  |  |  |  | 0
|  |  |  | sníž. přenesená |  |  |  | 15% |  |  | 0 |  |  |  |  | 0
|  |  |  | nulová |  |  |  | 0% |  |  | 0 |  |  |  |  | 0
|  | Cena s DPH | [6 empty] | v |  |  | CZK |  |  |  | 0
|  | Projektant | [11 empty] | Zpracovatel
|  | Datum a podpis: | [7 empty] | Razítko |  |  |  | Datum a podpis: |  |  | Razítko
|  | Objednavatel | [11 empty] | Zhotovitel
|  | Datum a podpis: | [7 empty] | Razítko |  |  |  | Datum a podpis: |  |  | Razítko
REKAPITULACE OBJEKTŮ STAVBY A SOUPISŮ PRACÍ
| Kód: | [6 empty] | 2019_001_b-JK
| Stavba: | [6 empty] | Hala pro tenisový kurt na p.č. 1819/510
| Místo: | [6 empty] | Buštěhrad | [6 empty] | Datum:
| Zadavatel: | [6 empty] | Tenisový klub Tenisek Buštěhrad, z.s. | [6 empty] | Projektant: |  | Ing. arch P. Pašek, Ing. arch J. Zelenka |  |  |  | Informatívní údaje z listů zakázek
| Zhotovitel: | [13 empty] | Zpracovatel:
| Kód |  |  |  | Popis | [7 empty] | Cena bez DPH [CZK] |  |  |  |  | Cena s DPH [CZK] | Typ |  | z toho Ostat. náklady [CZK] | DPH [CZK] | Normohodiny [h] | DPH základní [CZK] | DPH snížená [CZK] | DPH základní přenesená [CZK] | DPH snížená přenesená [CZK] | Základna DPH základní | Základna DPH snížená | Základna DPH zákl. přenesená | Základna DPH sníž. přenesená | Základna DPH nulová
| Náklady z rozpočtů | [11 empty] | 0 |  |  |  |  | 0 |  |  | 0 | 0 | 2087.1191 | 0 | 0 | 0 | 0 | 0 | 0 | 0 | 0 | 0 | D | 0 | ###NOIMPORT### | IMPORT | {af4b0ea3-ab62-4221-a466-0905f451038e} | {00000000-0000-0000-0000-000000000000} | 802 23
/ |  | SO 01 |  |  |  | Architektonické a stavební řešení | [6 empty] | 0 |  |  |  |  | 0 | STA |  | 0 | 0 | 1603.2716 | 0 | 0 | 0 | 0 | 0 | 0 | 0 | 0 | 0 |  | 1 |  | IMPORT | {002113a5-8690-4437-9025-dfd5c2df54a1} | {af4b0ea3-ab62-4221-a466-0905f451038e} |  | 2
/ |  | SO 02 |  |  |  | Tenisová hala 18x36 na 1 kurt | [6 empty] | 0 |  |  |  |  | 0 | STA |  | 0 | 0 | 38.8948 | 0 | 0 | 0 | 0 | 0 | 0 | 0 | 0 | 0 |  | 1 |  | IMPORT | {d5c2c35f-4ef1-44ac-abf9-141cfe51a33f} | {af4b0ea3-ab62-4221-a466-0905f451038e} |  | 2
/ |  | SO 03 |  |  |  | Odvedení dešťových vod | [6 empty] | 0 |  |  |  |  | 0 | STA |  | 0 | 0 | 262.8868 | 0 | 0 | 0 | 0 | 0 | 0 | 0 | 0 | 0 |  | 1 |  | IMPORT | {0d44907a-e172-4ff7-b939-7bcb65100dde} | {af4b0ea3-ab62-4221-a466-0905f451038e} |  | 2
/ |  | SO 04 |  |  |  | Zpevněné plochy | [6 empty] | 0 |  |  |  |  | 0 | STA |  | 0 | 0 | 127.5973 | 0 | 0 | 0 | 0 | 0 | 0 | 0 | 0 | 0 |  | 1 |  | IMPORT | {07ac3d4e-3594-46eb-88a1-cc4d0970e2b2} | {af4b0ea3-ab62-4221-a466-0905f451038e} |  | 2
/ |  | SO 05 |  |  |  | Přípojky inženýrských sítí | [6 empty] | 0 |  |  |  |  | 0 | STA |  | 0 | 0 | 54.4686 | 0 | 0 | 0 | 0 | 0 | 0 | 0 | 0 | 0 |  | 1 |  | IMPORT | {70d6ab0e-1a9e-42b2-ac78-04b0b9184fe5} | {af4b0ea3-ab62-4221-a466-0905f451038e} |  | 2
/ |  | SO 06 |  |  |  | Vedlejší rozpočtové náklady | [6 empty] | 0 |  |  |  |  | 0 | STA |  | 0 | 0 | 0 | 0 | 0 | 0 | 0 | 0 | 0 | 0 | 0 | 0 |  | 1 |  | IMPORT | {7e2a0de1-a6c1-4c7b-b4dd-fa46d0e8a780} | {af4b0ea3-ab62-4221-a466-0905f451038e} |  | 2

## SO 01 - Architektonické a...
[9 empty] | >> skryté sloupce << | [9 empty] | {002113a5-8690-4437-9025-dfd5c2df54a1}
2
| KRYCÍ LIST SOUPISU PRACÍ | [8 empty] | v --- níže se nacházejí doplnkové a pomocné údaje k sestavám --- v | [8 empty] | False
Stavba:
Hala pro tenisový kurt na p.č. 1819/510
Objekt:
SO 01 - Architektonické a stavební řešení
| KSO: |  |  |  |  | CC-CZ:
| Místo: |  | Buštěhrad |  |  | Datum:
| Zadavatel: |  |  |  |  | IČ: | 01326325
|  | Tenisový klub Tenisek Buštěhrad, z.s. |  |  |  | DIČ:
| Zhotovitel: |  |  |  |  | IČ:
DIČ:
| Projektant: |  |  |  |  | IČ:
|  | Ing. arch P. Pašek, Ing. arch J. Zelenka |  |  |  | DIČ:
| Zpracovatel: |  |  |  |  | IČ:
DIČ:
Poznámka:
| Cena bez DPH | [5 empty] | 0
|  |  | Základ daně |  |  | Sazba daně | Výše daně
| DPH | základní | 0 |  |  | 21% | 0
|  | snížená | 0 |  |  | 15% | 0
|  | zákl. přenesená | 0 |  |  | 21% | 0
|  | sníž. přenesená | 0 |  |  | 15% | 0
|  | nulová | 0 |  |  | 0% | 0
| Cena s DPH |  |  | v | CZK |  | 0
| Projektant |  |  | Zpracovatel
| Datum a podpis: |  | Razítko | Datum a podpis: |  |  | Razítko
| Objednavatel |  |  | Zhotovitel
| Datum a podpis: |  | Razítko | Datum a podpis: |  |  | Razítko
REKAPITULACE ČLENĚNÍ SOUPISU PRACÍ
Stavba:
Hala pro tenisový kurt na p.č. 1819/510
Objekt:
SO 01 - Architektonické a stavební řešení
Místo: |  |  | Buštěhrad |  |  | Datum:
Zadavatel: |  |  | Tenisový klub Tenisek Buštěhrad, z.s. |  |  | Projektant: | Ing. arch P. Pašek, Ing. arch J. Zelenka
Zhotovitel: | [5 empty] | Zpracovatel:
Kód dílu - Popis | [6 empty] | Cena celkem [CZK]
Náklady ze soupisu prací | [6 empty] | 0 | [12 empty] | -1
| HSV - Práce a dodávky HSV | [5 empty] | 0
| 1 - Zemní práce | [5 empty] | 0
| 2 - Zakládání | [5 empty] | 0
| 5 - Komunikace pozemní | [5 empty] | 0
| 998 - Přesun hmot | [5 empty] | 0
| PSV - Práce a dodávky PSV | [5 empty] | 0
| 721 - Zdravotechnika - vnitřní kanalizace | [5 empty] | 0
SOUPIS PRACÍ
Stavba:
Hala pro tenisový kurt na p.č. 1819/510
Objekt:
SO 01 - Architektonické a stavební řešení
Místo: |  |  | Buštěhrad |  |  | Datum:
Zadavatel: |  |  | Tenisový klub Tenisek Buštěhrad, z.s. |  |  | Projektant: | Ing. arch P. Pašek, Ing. arch J. Zelenka
Zhotovitel: | [5 empty] | Zpracovatel:
PČ | Typ | Kód | Popis | MJ | Množství | J.cena [CZK] | Cena celkem [CZK] | Cenová soustava |  |  | DPH | J. Nh [h] | Nh celkem [h] | J. hmotnost [t] | Hmotnost celkem [t] | J. suť [t] | Suť Celkem [t]
Náklady soupisu celkem | [6 empty] | 0 | [5 empty] | 1603.2716 |  | 620.7762 |  | 0 |  | D | -1 | [10 empty] | 0
| D | HSV | Práce a dodávky HSV |  |  |  | 0 | [5 empty] | 1534.0766 |  | 620.6608 |  | 0 | 1 | D | 0 |  |  |  | ROZPOCET | [6 empty] | 0
| D | 1 | Zemní práce |  |  |  | 0 | [5 empty] | 361.4289 |  | 0 |  | 0 | 1 | D | 1 |  |  |  | ROZPOCET | [6 empty] | 0
1 | K | 121103111 | Skrývka zemin schopných zúrodnění v rovině a svahu do 1:5 | m3 | 120 | 0 | 0 |  |  |  | základní | 0.116 | 13.92 | 0 | 0 | 0 | 0 | 4 | K | 2 |  |  |  | ROZPOCET | 0 | 0 | 0 | 0 | 0 | 1 | 0 | 4 | -2145729350
| PP |  | Skrývka zemin schopných zúrodnění v rovině a ve sklonu do 1:5 | [15 empty] | PP | 2
| VV |  | 40,0*20,0*0,15 |  | 120 | [13 empty] | VV | 2 | 2 | True | 1 | ROZPOCET
2 | K | 131251103 | Hloubení jam nezapažených v hornině třídy těžitelnosti I, skupiny 3 objem do 100 m3 strojně | m3 | 84.36 | 0 | 0 |  |  |  | základní | 0.414 | 34.925 | 0 | 0 | 0 | 0 | 4 | K | 2 |  |  |  | ROZPOCET | 0 | 0 | 0 | 0 | 0 | 1 | 0 | 4 | -575704764
| PP |  | Hloubení nezapažených jam a zářezů strojně s urovnáním dna do předepsaného profilu a spádu v hornině třídy těžitelnosti I skupiny 3 přes 50 do 100 m3 | [15 empty] | PP | 2
| VV |  | 37,0*19,0*(0,270-0,15) |  | 84.36 | [13 empty] | VV | 2 | 2 | True | 1 | ROZPOCET
3 | K | 132251103 | Hloubení rýh nezapažených š do 800 mm v hornině třídy těžitelnosti I, skupiny 3 objem do 100 m3 strojně | m3 | 108.026 | 0 | 0 |  |  |  | základní | 0.834 | 90.0937 | 0 | 0 | 0 | 0 | 4 | K | 2 |  |  |  | ROZPOCET | 0 | 0 | 0 | 0 | 0 | 1 | 0 | 4 | 1847466296
| PP |  | Hloubení nezapažených rýh šířky do 800 mm strojně s urovnáním dna do předepsaného profilu a spádu v hornině třídy těžitelnosti I skupiny 3 přes 50 do 100 m3 | [15 empty] | PP | 2
| VV |  | výkop rýh pro základy-obvodové | [15 empty] | VV | 2 | 1 | True | 0 | ROZPOCET
| VV |  | ((1,15-0,275)*(0,45*2*(36,0+17,10)+0,8*0,55*12+0,6*0,15*8))*1,2 |  | 56.48 | [13 empty] | VV | 2 | 2 | True | 0 | ROZPOCET
| VV |  | výkop rýh pro obetonování táhel | [15 empty] | VV | 2 | 1 | True | 0 | ROZPOCET
| VV |  | ((1,15-0,275)*0,3*16,2*6)*1,2 |  | 30.618 | [13 empty] | VV | 2 | 2 | True | 0 | ROZPOCET
| VV |  | Mezisoučet |  | 87.098 | [13 empty] | VV | 2 | 3 | True | 0 | ROZPOCET
| VV |  | výkop rýh pro drenáž | [15 empty] | VV | 2 | 1 | True | 0 | ROZPOCET
| VV |  | (0,4*0,4*(2*(34,5+16,0)+4,0*2))*1,2 |  | 20.928 | [13 empty] | VV | 2 | 2 | True | 0 | ROZPOCET
| VV |  | Součet |  | 108.026 | [13 empty] | VV | 2 | 4 | True | 1 | ROZPOCET
4 | K | 162751117 | Vodorovné přemístění do 10000 m výkopku/sypaniny z horniny třídy těžitelnosti I, skupiny 1 až 3 | m3 | 234.382 | 0 | 0 |  |  |  | základní | 0.087 | 20.3912 | 0 | 0 | 0 | 0 | 4 | K | 2 |  |  |  | ROZPOCET | 0 | 0 | 0 | 0 | 0 | 1 | 0 | 4 | 36059006
| PP |  | Vodorovné přemístění výkopku nebo sypaniny po suchu na obvyklém dopravním prostředku, bez naložení výkopku, avšak se složením bez rozhrnutí z horniny třídy těžitelnosti I skupiny 1 až 3 na vzdálenost přes 9 000 do 10 000 m | [15 empty] | PP | 2
| VV |  | "ornice" 120,0 |  | 120 | [13 empty] | VV | 2 | 2 | True | 0 | ROZPOCET
| VV |  | "ponechání ornice pro ČTÚ" -60,0 |  | -60 | [13 empty] | VV | 2 | 2 | True | 0 | ROZPOCET
| VV |  | "výkop jam" 84,36 |  | 84.36 | [13 empty] | VV | 2 | 2 | True | 0 | ROZPOCET
| VV |  | "výkop rýh " 108,026 |  | 108.026 | [13 empty] | VV | 2 | 2 | True | 0 | ROZPOCET
| VV |  | "obsyp" -18,004 |  | -18.004 | [13 empty] | VV | 2 | 2 | True | 0 | ROZPOCET
| VV |  | Součet |  | 234.382 | [13 empty] | VV | 2 | 4 | True | 1 | ROZPOCET
5 | K | 162751119 | Příplatek k vodorovnému přemístění výkopku/sypaniny z horniny třídy těžitelnosti I, skupiny 1 až 3 ZKD 1000 m přes 10000 m | m3 | 703.146 | 0 | 0 |  |  |  | základní | 0.005 | 3.5157 | 0 | 0 | 0 | 0 | 4 | K | 2 |  |  |  | ROZPOCET | 0 | 0 | 0 | 0 | 0 | 1 | 0 | 4 | 61724010
| PP |  | Vodorovné přemístění výkopku nebo sypaniny po suchu na obvyklém dopravním prostředku, bez naložení výkopku, avšak se složením bez rozhrnutí z horniny třídy těžitelnosti I skupiny 1 až 3 na vzdálenost Příplatek k ceně za každých dalších i započatých 1 000 m | [15 empty] | PP | 2
| VV |  | 234,382*3 |  | 703.146 | [13 empty] | VV | 2 | 2 | True | 1 | ROZPOCET
6 | K | 171201211 | Poplatek za uložení odpadu ze sypaniny na skládce (skládkovné) | t | 421.888 | 0 | 0 |  |  |  | základní | 0 | 0 | 0 | 0 | 0 | 0 | 4 | K | 2 |  |  |  | ROZPOCET | 0 | 0 | 0 | 0 | 0 | 1 | 0 | 4 | 874901153
| PP |  | Poplatek za uložení odpadu ze sypaniny na skládce (skládkovné) | [15 empty] | PP | 2
| VV |  | 234,382*1,8 |  | 421.888 | [13 empty] | VV | 2 | 2 | True | 1 | ROZPOCET
7 | K | 181311105 | Rozprostření ornice tl vrstvy do 300 mm v rovině nebo ve svahu do 1:5 ručně | m2 | 200 | 0 | 0 |  |  |  | základní | 0.966 | 193.2 | 0 | 0 | 0 | 0 | 4 | K | 2 |  |  |  | ROZPOCET | 0 | 0 | 0 | 0 | 0 | 1 | 0 | 4 | 970269965
| PP |  | Rozprostření a urovnání ornice v rovině nebo ve svahu sklonu do 1:5 ručně při souvislé ploše, tl. vrstvy přes 250 do 300 mm | [15 empty] | PP | 2
| VV |  | 60,0/0,3 |  | 200 | [13 empty] | VV | 2 | 2 | True | 1 | ROZPOCET
8 | K | 174101101 | Zásyp jam, šachet rýh nebo kolem objektů sypaninou se zhutněním | m3 | 18.004 | 0 | 0 |  |  |  | základní | 0.299 | 5.3832 | 0 | 0 | 0 | 0 | 4 | K | 2 |  |  |  | ROZPOCET | 0 | 0 | 0 | 0 | 0 | 1 | 0 | 4 | -1474523581
| PP |  | Zásyp sypaninou z jakékoliv horniny s uložením výkopku ve vrstvách se zhutněním jam, šachet, rýh nebo kolem objektů v těchto vykopávkách | [15 empty] | PP | 2
| VV |  | výkop rýh pro základy-obvodové | [15 empty] | VV | 2 | 1 | True | 0 | ROZPOCET
| VV |  | ((1,15-0,275)*(0,45*2*(36,0+17,10)+0,8*0,55*12+0,6*0,15*8))*0,2 |  | 9.413 | [13 empty] | VV | 2 | 2 | True | 0 | ROZPOCET
| VV |  | výkop rýh pro obetonování táhel | [15 empty] | VV | 2 | 1 | True | 0 | ROZPOCET
| VV |  | ((1,15-0,275)*0,3*16,2*6)*0,2 |  | 5.103 | [13 empty] | VV | 2 | 2 | True | 0 | ROZPOCET
| VV |  | Mezisoučet |  | 14.516 | [13 empty] | VV | 2 | 3 | True | 0 | ROZPOCET
| VV |  | výkop rýh pro drenáž | [15 empty] | VV | 2 | 1 | True | 0 | ROZPOCET
| VV |  | (0,4*0,4*(2*(34,5+16,0)+4,0*2))*0,2 |  | 3.488 | [13 empty] | VV | 2 | 2 | True | 0 | ROZPOCET
| VV |  | Součet |  | 18.004 | [13 empty] | VV | 2 | 4 | True | 1 | ROZPOCET
| D | 2 | Zakládání |  |  |  | 0 | [5 empty] | 228.775 |  | 250.9508 |  | 0 | 1 | D | 1 |  |  |  | ROZPOCET | [6 empty] | 0
9 | K | 211971110 | Zřízení opláštění žeber nebo trativodů geotextilií v rýze nebo zářezu sklonu do 1:2 | m2 | 65.4 | 0 | 0 |  |  |  | základní | 0.075 | 4.905 | 0.00017 | 0.011118 | 0 | 0 | 4 | K | 2 |  |  |  | ROZPOCET | 0 | 0 | 0 | 0 | 0 | 1 | 0 | 4 | -674529654
| PP |  | Zřízení opláštění výplně z geotextilie odvodňovacích žeber nebo trativodů v rýze nebo zářezu se stěnami šikmými o sklonu do 1:2 | [15 empty] | PP | 2
| VV |  | 0,6*(2*(34,5+16,0)+4,0*2) |  | 65.4 | [13 empty] | VV | 2 | 2 | True | 1 | ROZPOCET
10 | M | 69311035 | geotextilie tkaná separační, filtrační, výztužná PP pevnost v tahu 30kN/m | m2 | 78.48 | 0 | 0 |  |  |  | základní | 0 | 0 | 0.00018 | 0.014126 | 0 | 0 | 8 | M | 2 |  |  |  | ROZPOCET | 0 | 0 | 0 | 0 | 0 | 1 | 0 | 4 | -458323036
| PP |  | geotextilie tkaná separační, filtrační, výztužná PP pevnost v tahu 30kN/m | [15 empty] | PP | 2
| VV |  | 65,4*1,2 'Přepočtené koeficientem množství |  | 78.48 | [13 empty] | VV | 2 | 2 | False | 1 | ROZPOCET
11 | K | 212572121 | Lože pro trativody z kameniva drobného těženého | m3 | 4.36 | 0 | 0 |  |  |  | základní | 1.584 | 6.9062 | 1.9205 | 8.3734 | 0 | 0 | 4 | K | 2 |  |  |  | ROZPOCET | 0 | 0 | 0 | 0 | 0 | 1 | 0 | 4 | 980487167
| PP |  | Lože pro trativody z kameniva drobného těženého | [15 empty] | PP | 2
| VV |  | 0,4*0,10*(2*(34,5+16,0)+4,0*2) |  | 4.36 | [13 empty] | VV | 2 | 2 | True | 1 | ROZPOCET
12 | K | 212752212 | Trativod z drenážních trubek plastových flexibilních D do 100 mm včetně lože otevřený výkop | m | 109 | 0 | 0 |  |  |  | základní | 0.21 | 22.89 | 0.22657 | 24.6961 | 0 | 0 | 4 | K | 2 |  |  |  | ROZPOCET | 0 | 0 | 0 | 0 | 0 | 1 | 0 | 4 | 406612365
| PP |  | Trativody z drenážních trubek se zřízením štěrkopískového lože pod trubky a s jejich obsypem v průměrném celkovém množství do 0,15 m3/m v otevřeném výkopu z trubek plastových flexibilních D přes 65 do 100 mm | [15 empty] | PP | 2
| VV |  | 2*(34,5+16,0)+4,0*2 |  | 109 | [13 empty] | VV | 2 | 2 | True | 1 | ROZPOCET
13 | K | 215901101 | Zhutnění podloží z hornin soudržných do 92% PS nebo nesoudržných sypkých I(d) do 0,8 | m2 | 703 | 0 | 0 |  |  |  | základní | 0 | 0 | 0 | 0 | 0 | 0 | 4 | K | 2 |  |  |  | ROZPOCET | 0 | 0 | 0 | 0 | 0 | 1 | 0 | 4 | 1956744430
| PP |  | Zhutnění podloží z hornin soudržných do 92% PS nebo nesoudržných sypkých I(d) do 0,8 | [15 empty] | PP | 2
| VV |  | 37,0*19,0 |  | 703 | [13 empty] | VV | 2 | 2 | True | 1 | ROZPOCET
14 | K | 274321511 | Základové pasy ze ŽB bez zvýšených nároků na prostředí tř. C 25/30 | m3 | 87.52 | 0 | 0 |  |  |  | základní | 0.629 | 55.0501 | 2.4533 | 214.7119 | 0 | 0 | 4 | K | 2 |  |  |  | ROZPOCET | 0 | 0 | 0 | 0 | 0 | 1 | 0 | 4 | 333104504
| PP |  | Základy z betonu železového (bez výztuže) pasy z betonu bez zvláštních nároků na prostředí tř. C 25/30 | [15 empty] | PP | 2
| VV |  | základy-obvodové | [15 empty] | VV | 2 | 1 | True | 0 | ROZPOCET
| VV |  | 1,15*(0,45*2*(36,0+17,10)+0,8*0,55*12+0,6*0,15*8) |  | 61.859 | [13 empty] | VV | 2 | 2 | True | 0 | ROZPOCET
| VV |  | obetonování táhla | [15 empty] | VV | 2 | 1 | True | 0 | ROZPOCET
| VV |  | (1,15-0,27)*0,3*16,2*6 |  | 25.661 | [13 empty] | VV | 2 | 2 | True | 0 | ROZPOCET
| VV |  | Součet |  | 87.52 | [13 empty] | VV | 2 | 4 | True | 1 | ROZPOCET
15 | K | 274351121 | Zřízení bednění základových pasů rovného | m2 | 168.96 | 0 | 0 |  |  |  | základní | 0.247 | 41.7331 | 0.00269 | 0.4545 | 0 | 0 | 4 | K | 2 |  |  |  | ROZPOCET | 0 | 0 | 0 | 0 | 0 | 1 | 0 | 4 | -2118803988
| PP |  | Bednění základů pasů rovné zřízení | [15 empty] | PP | 2
| VV |  | základy-obvodové | [15 empty] | VV | 2 | 1 | True | 0 | ROZPOCET
| VV |  | 0,4*(2*(36,0+18,0+35,1+17,1)+0,15*2*4*2+0,55*2*6*2) |  | 91.2 | [13 empty] | VV | 2 | 2 | True | 0 | ROZPOCET
| VV |  | základy - vnitřní | [15 empty] | VV | 2 | 1 | True | 0 | ROZPOCET
| VV |  | 0,4*2*16,2*6 |  | 77.76 | [13 empty] | VV | 2 | 2 | True | 0 | ROZPOCET
| VV |  | Součet |  | 168.96 | [13 empty] | VV | 2 | 4 | True | 1 | ROZPOCET
16 | K | 274351122 | Odstranění bednění základových pasů rovného | m2 | 168.96 | 0 | 0 |  |  |  | základní | 0.083 | 14.0237 | 0 | 0 | 0 | 0 | 4 | K | 2 |  |  |  | ROZPOCET | 0 | 0 | 0 | 0 | 0 | 1 | 0 | 4 | 661709192
| PP |  | Bednění základů pasů rovné odstranění | [15 empty] | PP | 2
17 | K | 274361821 | Výztuž základových pásů betonářskou ocelí 10 505 (R) | t | 1.749 | 0 | 0 |  |  |  | základní | 32.821 | 57.4039 | 1.0602 | 1.8542 | 0 | 0 | 4 | K | 2 |  |  |  | ROZPOCET | 0 | 0 | 0 | 0 | 0 | 1 | 0 | 4 | 221768171
| PP |  | Výztuž základů pasů z betonářské oceli 10 505 (R) nebo BSt 500 | [15 empty] | PP | 2
| VV |  | "obvodové pasy R14" (4+2+4)*2*(36,0+18,0)*1,21/1000*1,08 |  | 1.411 | [13 empty] | VV | 2 | 2 | True | 0 | ROZPOCET
| VV |  | "táhla 22" 17,5*6*2,98/1000*1,08 |  | 0.338 | [13 empty] | VV | 2 | 2 | True | 0 | ROZPOCET
| VV |  | Součet |  | 1.749 | [13 empty] | VV | 2 | 4 | True | 1 | ROZPOCET
18 | K | 275361821 | Výztuž základových patek betonářskou ocelí 10 505 (R) | t | 0.788 | 0 | 0 |  |  |  | základní | 32.821 | 25.8629 | 1.0602 | 0.83541 | 0 | 0 | 4 | K | 2 |  |  |  | ROZPOCET | 0 | 0 | 0 | 0 | 0 | 1 | 0 | 4 | 1114344184
| PP |  | Výztuž základů patek z betonářské oceli 10 505 (R) | [15 empty] | PP | 2
| VV |  | obvodové patky 800x1000 | [15 empty] | VV | 2 | 1 | True | 0 | ROZPOCET
| VV |  | "R22" (1,9*6+1,5*6)*12*2,98/1000*1,08 |  | 0.788 | [13 empty] | VV | 2 | 2 | True | 0 | ROZPOCET
| VV |  | Součet |  | 0.788 | [13 empty] | VV | 2 | 4 | True | 1 | ROZPOCET
| D | 5 | Komunikace pozemní |  |  |  | 0 | [5 empty] | 511.272 |  | 369.7099 |  | 0 | 1 | D | 1 |  |  |  | ROZPOCET | [6 empty] | 0
19 | K | 564211112 | Podklad nebo podsyp ze štěrkopísku ŠP tl 60 mm | m2 | 648 | 0 | 0 |  |  |  | základní | 0.029 | 18.792 | 0.12144 | 78.6931 | 0 | 0 | 4 | K | 2 |  |  |  | ROZPOCET | 0 | 0 | 0 | 0 | 0 | 1 | 0 | 4 | 1419760208
| PP |  | Podklad nebo podsyp ze štěrkopísku ŠP s rozprostřením, vlhčením a zhutněním, po zhutnění tl. 60 mm | [15 empty] | PP | 2
| VV |  | tenisová hala | [15 empty] | VV | 2 | 1 | True | 0 | ROZPOCET
| VV |  | 36,0*18,0 |  | 648 | [13 empty] | VV | 2 | 2 | True | 1 | ROZPOCET
20 | K | 564361120 | Podklad ploch pro tělovýchovu jedno vrstvý škvárový tl do 60 mm | m2 | 648 | 0 | 0 |  |  |  | základní | 0.317 | 205.416 | 0.084 | 54.432 | 0 | 0 | 4 | K | 2 |  |  |  | ROZPOCET | 0 | 0 | 0 | 0 | 0 | 1 | 0 | 4 | 595591269
| PP |  | Podklad ploch pro tělovýchovu ze škváry dvouvrstvový s rozprostřením hmot, vlhčením a zhutněním tl. do 200 mm | [15 empty] | PP | 2
21 | K | 564361121 | Podklad ploch pro tělovýchovu jedno vrstvý škvárový tl do 120 mm | m2 | 648 | 0 | 0 |  |  |  | základní | 0.317 | 205.416 | 0.28 | 181.44 | 0 | 0 | 4 | K | 2 |  |  |  | ROZPOCET | 0 | 0 | 0 | 0 | 0 | 1 | 0 | 4 | -1833450069
| PP |  | Podklad ploch pro tělovýchovu ze škváry dvouvrstvový s rozprostřením hmot, vlhčením a zhutněním tl. do 200 mm | [15 empty] | PP | 2
22 | K | 589116113a | Kryt ploch pro tělovýchovu jedno a dvouvrstvý antukový tl do 5 mm | m2 | 648 | 0 | 0 |  |  |  | základní | 0.025 | 16.2 | 0.017 | 11.016 | 0 | 0 | 4 | K | 2 |  |  |  | ROZPOCET | 0 | 0 | 0 | 0 | 0 | 1 | 0 | 4 | 90132801
| PP |  | Kryt ploch pro tělovýchovu jednovrstvový nebo dvouvrstvový s rozprostřením hmot, vlhčením a zhutněním antukový, o tl. do 20 mm | [15 empty] | PP | 2
23 | K | 589116114a | Kryt ploch pro tělovýchovu jedno a dvouvrstvý antukový tl do 25 mm | m2 | 648 | 0 | 0 |  |  |  | základní | 0.101 | 65.448 | 0.0681 | 44.1288 | 0 | 0 | 4 | K | 2 |  |  |  | ROZPOCET | 0 | 0 | 0 | 0 | 0 | 1 | 0 | 4 | -644312056
| PP |  | Kryt ploch pro tělovýchovu jednovrstvový nebo dvouvrstvový s rozprostřením hmot, vlhčením a zhutněním antukový, o tl. přes 20 do 50 mm | [15 empty] | PP | 2
| D | 998 | Přesun hmot |  |  |  | 0 | [5 empty] | 432.6007 |  | 0 |  | 0 | 1 | D | 1 |  |  |  | ROZPOCET | [6 empty] | 0
24 | K | 998012021 | Přesun hmot pro budovy monolitické v do 6 m | t | 620.661 | 0 | 0 |  |  |  | základní | 0.697 | 432.6007 | 0 | 0 | 0 | 0 | 4 | K | 2 |  |  |  | ROZPOCET | 0 | 0 | 0 | 0 | 0 | 1 | 0 | 4 | 600099141
| PP |  | Přesun hmot pro budovy občanské výstavby, bydlení, výrobu a služby s nosnou svislou konstrukcí monolitickou betonovou tyčovou nebo plošnou s jakýkoliv obvodovým pláštěm kromě vyzdívaného vodorovná dopravní vzdálenost do 100 m pro budovy výšky do 6 m | [15 empty] | PP | 2
| D | PSV | Práce a dodávky PSV |  |  |  | 0 | [5 empty] | 69.195 |  | 0.11545 |  | 0 | 2 | D | 0 |  |  |  | ROZPOCET | [6 empty] | 0
| D | 721 | Zdravotechnika - vnitřní kanalizace |  |  |  | 0 | [5 empty] | 69.195 |  | 0.11545 |  | 0 | 2 | D | 1 |  |  |  | ROZPOCET | [6 empty] | 0
25 | K | 721174042 | Ochranná trubka pro táhla DN 40 z plastových trub polypropylenových, vč naplnění vazelínou | m | 105 | 0 | 0 |  |  |  | základní | 0.659 | 69.195 | 0.00029 | 0.03045 | 0 | 0 | 16 | K | 2 |  |  |  | ROZPOCET | 0 | 0 | 0 | 0 | 0 | 1 | 0 | 16 | 440338245
| VV |  | "táhla 22" 17,5*6 |  | 105 | [13 empty] | VV | 2 | 2 | True | 1 | ROZPOCET
26 | M | 11144001 | vazelína konzervační pro technologické účely | kg | 85 | 0 | 0 |  |  |  | základní | 0 | 0 | 0.001 | 0.085 | 0 | 0 | 32 | M | 2 |  |  |  | ROZPOCET | 0 | 0 | 0 | 0 | 0 | 1 | 0 | 16 | -559577278
| PP |  | vazelína konzervační pro technologické účely | [15 empty] | PP | 2

## SO 02 - Tenisová hala 18x...
[9 empty] | >> skryté sloupce << | [9 empty] | {d5c2c35f-4ef1-44ac-abf9-141cfe51a33f}
2
| KRYCÍ LIST SOUPISU PRACÍ | [8 empty] | v --- níže se nacházejí doplnkové a pomocné údaje k sestavám --- v | [8 empty] | False
Stavba:
Hala pro tenisový kurt na p.č. 1819/510
Objekt:
SO 02 - Tenisová hala 18x36 na 1 kurt
| KSO: |  |  |  |  | CC-CZ:
| Místo: |  | Buštěhrad |  |  | Datum: | 0
| Zadavatel: |  |  |  |  | IČ: | 01326325
|  | Tenisový klub Tenisek Buštěhrad, z.s. |  |  |  | DIČ:
| Zhotovitel: |  |  |  |  | IČ:
DIČ:
| Projektant: |  |  |  |  | IČ:
|  | Ing. arch P. Pašek, Ing. arch J. Zelenka |  |  |  | DIČ:
| Zpracovatel: |  |  |  |  | IČ:
DIČ:
Poznámka:
| Cena bez DPH | [5 empty] | 0
|  |  | Základ daně |  |  | Sazba daně | Výše daně
| DPH | základní | 0 |  |  | 21% | 0
|  | snížená | 0 |  |  | 15% | 0
|  | zákl. přenesená | 0 |  |  | 21% | 0
|  | sníž. přenesená | 0 |  |  | 15% | 0
|  | nulová | 0 |  |  | 0% | 0
| Cena s DPH |  |  | v | CZK |  | 0
| Projektant |  |  | Zpracovatel
| Datum a podpis: |  | Razítko | Datum a podpis: |  |  | Razítko
| Objednavatel |  |  | Zhotovitel
| Datum a podpis: |  | Razítko | Datum a podpis: |  |  | Razítko
REKAPITULACE ČLENĚNÍ SOUPISU PRACÍ
Stavba:
Hala pro tenisový kurt na p.č. 1819/510
Objekt:
SO 02 - Tenisová hala 18x36 na 1 kurt
Místo: |  |  | Buštěhrad |  |  | Datum: | 0
Zadavatel: |  |  | Tenisový klub Tenisek Buštěhrad, z.s. |  |  | Projektant: | Ing. arch P. Pašek, Ing. arch J. Zelenka
Zhotovitel: | [5 empty] | Zpracovatel:
Kód dílu - Popis | [6 empty] | Cena celkem [CZK]
Náklady ze soupisu prací | [6 empty] | 0 | [12 empty] | -1
| HSV - Práce a dodávky HSV | [5 empty] | 0
| 1 - Zemní práce | [5 empty] | 0
| 2 - Zakládání | [5 empty] | 0
| 3 - Svislé a kompletní konstrukce | [5 empty] | 0
| 8 - Trubní vedení | [5 empty] | 0
| 998 - Přesun hmot | [5 empty] | 0
| PSV - Práce a dodávky PSV | [5 empty] | 0
| 762 - Sportovní haly | [5 empty] | 0
SOUPIS PRACÍ
Stavba:
Hala pro tenisový kurt na p.č. 1819/510
Objekt:
SO 02 - Tenisová hala 18x36 na 1 kurt
Místo: |  |  | Buštěhrad |  |  | Datum:
Zadavatel: |  |  | Tenisový klub Tenisek Buštěhrad, z.s. |  |  | Projektant: | Ing. arch P. Pašek, Ing. arch J. Zelenka
Zhotovitel: | [5 empty] | Zpracovatel:
PČ | Typ | Kód | Popis | MJ | Množství | J.cena [CZK] | Cena celkem [CZK] | Cenová soustava |  |  | DPH | J. Nh [h] | Nh celkem [h] | J. hmotnost [t] | Hmotnost celkem [t] | J. suť [t] | Suť Celkem [t]
Náklady soupisu celkem | [6 empty] | 0 | [5 empty] | 38.8948 |  | 29.1274 |  | 0 |  | D | -1 | [10 empty] | 0
| D | HSV | Práce a dodávky HSV |  |  |  | 0 | [5 empty] | 38.8948 |  | 29.0449 |  | 0 | 1 | D | 0 |  |  |  | ROZPOCET | [6 empty] | 0
| D | 1 | Zemní práce |  |  |  | 0 | [5 empty] | 10.9374 |  | 0 |  | 0 | 1 | D | 1 |  |  |  | ROZPOCET | [6 empty] | 0
1 | K | 121103111 | Skrývka zemin schopných zúrodnění v rovině a svahu do 1:5 | m3 | 5.775 | 0 | 0 |  |  |  | základní | 0.116 | 0.6699 | 0 | 0 | 0 | 0 | 4 | K | 2 |  |  |  | ROZPOCET | 0 | 0 | 0 | 0 | 0 | 1 | 0 | 4 | -1274996381
| PP |  | Skrývka zemin schopných zúrodnění v rovině a ve sklonu do 1:5 | [15 empty] | PP | 2
| VV |  | Technická místnost | [15 empty] | VV | 2 | 1 | True | 0 | ROZPOCET
| VV |  | 0,15*(7,0*5,5) |  | 5.775 | [13 empty] | VV | 2 | 2 | True | 1 | ROZPOCET
2 | K | 132251101 | Hloubení rýh nezapažených š do 800 mm v hornině třídy těžitelnosti I, skupiny 3 objem do 20 m3 strojně | m3 | 5.312 | 0 | 0 |  |  |  | základní | 1.72 | 9.1366 | 0 | 0 | 0 | 0 | 4 | K | 2 |  |  |  | ROZPOCET | 0 | 0 | 0 | 0 | 0 | 1 | 0 | 4 | 2025512162
| PP |  | Hloubení nezapažených rýh šířky do 800 mm strojně s urovnáním dna do předepsaného profilu a spádu v hornině třídy těžitelnosti I skupiny 3 do 20 m3 | [15 empty] | PP | 2
| VV |  | 0,4*0,8*2*(5,3+3,0) |  | 5.312 | [13 empty] | VV | 2 | 2 | True | 1 | ROZPOCET
3 | K | 162751117 | Vodorovné přemístění do 10000 m výkopku/sypaniny z horniny třídy těžitelnosti I, skupiny 1 až 3 | m3 | 11.087 | 0 | 0 |  |  |  | základní | 0.087 | 0.96457 | 0 | 0 | 0 | 0 | 4 | K | 2 |  |  |  | ROZPOCET | 0 | 0 | 0 | 0 | 0 | 1 | 0 | 4 | 945728212
| PP |  | Vodorovné přemístění výkopku nebo sypaniny po suchu na obvyklém dopravním prostředku, bez naložení výkopku, avšak se složením bez rozhrnutí z horniny třídy těžitelnosti I skupiny 1 až 3 na vzdálenost přes 9 000 do 10 000 m | [15 empty] | PP | 2
| VV |  | "sejmutí ornice" 0,15*(7,0*5,5) |  | 5.775 | [13 empty] | VV | 2 | 2 | True | 0 | ROZPOCET
| VV |  | "výkop základových pasů" 0,4*0,8*2*(5,3+3,0) |  | 5.312 | [13 empty] | VV | 2 | 2 | True | 0 | ROZPOCET
| VV |  | Součet |  | 11.087 | [13 empty] | VV | 2 | 4 | True | 1 | ROZPOCET
4 | K | 162751119 | Příplatek k vodorovnému přemístění výkopku/sypaniny z horniny třídy těžitelnosti I, skupiny 1 až 3 ZKD 1000 m přes 10000 m | m3 | 33.261 | 0 | 0 |  |  |  | základní | 0.005 | 0.16631 | 0 | 0 | 0 | 0 | 4 | K | 2 |  |  |  | ROZPOCET | 0 | 0 | 0 | 0 | 0 | 1 | 0 | 4 | -1248292787
| PP |  | Vodorovné přemístění výkopku nebo sypaniny po suchu na obvyklém dopravním prostředku, bez naložení výkopku, avšak se složením bez rozhrnutí z horniny třídy těžitelnosti I skupiny 1 až 3 na vzdálenost Příplatek k ceně za každých dalších i započatých 1 000 m | [15 empty] | PP | 2
| VV |  | (5,775+5,312)*3 |  | 33.261 | [13 empty] | VV | 2 | 2 | True | 1 | ROZPOCET
5 | K | 171201211 | Poplatek za uložení odpadu ze sypaniny na skládce (skládkovné) | t | 11.087 | 0 | 0 |  |  |  | základní | 0 | 0 | 0 | 0 | 0 | 0 | 4 | K | 2 |  |  |  | ROZPOCET | 0 | 0 | 0 | 0 | 0 | 1 | 0 | 4 | -308587176
| PP |  | Poplatek za uložení odpadu ze sypaniny na skládce (skládkovné) | [15 empty] | PP | 2
| D | 2 | Zakládání |  |  |  | 0 | [5 empty] | 7.573 |  | 19.0449 |  | 0 | 1 | D | 1 |  |  |  | ROZPOCET | [6 empty] | 0
6 | K | 273321411 | Základové desky ze ŽB bez zvýšených nároků na prostředí tř. C 20/25 | m3 | 2.417 | 0 | 0 |  |  |  | základní | 0.629 | 1.5203 | 2.4533 | 5.9296 | 0 | 0 | 4 | K | 2 |  |  |  | ROZPOCET | 0 | 0 | 0 | 0 | 0 | 1 | 0 | 4 | -986539180
| PP |  | Základy z betonu železového (bez výztuže) desky z betonu bez zvláštních nároků na prostředí tř. C 20/25 | [15 empty] | PP | 2
| VV |  | 0,12*5,3*3,8 |  | 2.417 | [13 empty] | VV | 2 | 2 | True | 1 | ROZPOCET
7 | K | 273351121 | Zřízení bednění základových desek | m2 | 3.64 | 0 | 0 |  |  |  | základní | 0.3 | 1.092 | 0.00247 | 0.0089908 | 0 | 0 | 4 | K | 2 |  |  |  | ROZPOCET | 0 | 0 | 0 | 0 | 0 | 1 | 0 | 4 | 380027627
| PP |  | Bednění základů desek zřízení | [15 empty] | PP | 2
| VV |  | 0,20*2*(5,3+3,8) |  | 3.64 | [13 empty] | VV | 2 | 2 | True | 1 | ROZPOCET
8 | K | 273351122 | Odstranění bednění základových desek | m2 | 3.64 | 0 | 0 |  |  |  | základní | 0.152 | 0.55328 | 0 | 0 | 0 | 0 | 4 | K | 2 |  |  |  | ROZPOCET | 0 | 0 | 0 | 0 | 0 | 1 | 0 | 4 | -2112697210
| PP |  | Bednění základů desek odstranění | [15 empty] | PP | 2
9 | K | 273362021 | Výztuž základových desek svařovanými sítěmi Kari | t | 0.07 | 0 | 0 |  |  |  | základní | 15.231 | 1.0662 | 1.0628 | 0.074394 | 0 | 0 | 4 | K | 2 |  |  |  | ROZPOCET | 0 | 0 | 0 | 0 | 0 | 1 | 0 | 4 | 1945932324
| PP |  | Výztuž základů desek ze svařovaných sítí z drátů typu KARI | [15 empty] | PP | 2
| VV |  | "Síť KARI 6/15/2x3m (KH 20)" 5,3*3,8*3,033/1000*1,15 |  | 0.07 | [13 empty] | VV | 2 | 2 | True | 1 | ROZPOCET
10 | K | 274321511 | Základové pasy ze ŽB bez zvýšených nároků na prostředí tř. C 25/30 | m3 | 5.312 | 0 | 0 |  |  |  | základní | 0.629 | 3.3412 | 2.4533 | 13.0319 | 0 | 0 | 4 | K | 2 |  |  |  | ROZPOCET | 0 | 0 | 0 | 0 | 0 | 1 | 0 | 4 | 644403376
| PP |  | Základy z betonu železového (bez výztuže) pasy z betonu bez zvláštních nároků na prostředí tř. C 25/30 | [15 empty] | PP | 2
| VV |  | 0,4*0,8*2*(5,3+3,0) |  | 5.312 | [13 empty] | VV | 2 | 2 | True | 1 | ROZPOCET
| D | 3 | Svislé a kompletní konstrukce |  |  |  | 0 | [5 empty] | 0 |  | 10 |  | 0 | 1 | D | 1 |  |  |  | ROZPOCET | [6 empty] | 0
11 | K | 381181010 | Kompletní kontejnerová stavba pro technologické vybavení haly: 5000x3500x3000 | soubor | 1 | 0 | 0 |  |  |  | základní | 0 | 0 | 10 | 10 | 0 | 0 | 4 | K | 2 |  |  |  | ROZPOCET | 0 | 0 | 0 | 0 | 0 | 1 | 0 | 4 | 168499470
| PP |  | Kompletní kontejnerová stavba pro technologické vybavení haly: 5000x3500x3000, lehký střešní plášť s jednostranným spádem a odvodněním svodem na povrch, podlahová konstrukce vč nášlapné vrstvy | [15 empty] | PP | 2
| D | 8 | Trubní vedení |  |  |  | 0 | [5 empty] | 0.14 |  | 0 |  | 0 | 1 | D | 1 |  |  |  | ROZPOCET | [6 empty] | 0
12 | K | 871252300 | Závlahový systém pro automatické kropení kurtu | kpl | 1 | 0 | 0 |  |  |  | základní | 0.14 | 0.14 | 0 | 0 | 0 | 0 | 4 | K | 2 |  |  |  | ROZPOCET | 0 | 0 | 0 | 0 | 0 | 1 | 0 | 4 | -326601312
| PP |  | kompletn systémí pro závlahy sportovišť | [15 empty] | PP | 2
| D | 998 | Přesun hmot |  |  |  | 0 | [5 empty] | 20.2444 |  | 0 |  | 0 | 1 | D | 1 |  |  |  | ROZPOCET | [6 empty] | 0
13 | K | 998012021 | Přesun hmot pro budovy monolitické v do 6 m | t | 29.045 | 0 | 0 |  |  |  | základní | 0.697 | 20.2444 | 0 | 0 | 0 | 0 | 4 | K | 2 |  |  |  | ROZPOCET | 0 | 0 | 0 | 0 | 0 | 1 | 0 | 4 | -851527498
| PP |  | Přesun hmot pro budovy občanské výstavby, bydlení, výrobu a služby s nosnou svislou konstrukcí monolitickou betonovou tyčovou nebo plošnou s jakýkoliv obvodovým pláštěm kromě vyzdívaného vodorovná dopravní vzdálenost do 100 m pro budovy výšky do 6 m | [15 empty] | PP | 2
| D | PSV | Práce a dodávky PSV |  |  |  | 0 | [5 empty] | 0 |  | 0.0825 |  | 0 | 2 | D | 0 |  |  |  | ROZPOCET | [6 empty] | 0
| D | 762 | Sportovní haly |  |  |  | 0 | [5 empty] | 0 |  | 0.0825 |  | 0 | 2 | D | 1 |  |  |  | ROZPOCET | [6 empty] | 0
14 | K | 762723500 | Kompletní dodávka tenisové haly pro 1 kurt: vazníková konstrukce s membránovoým opláštěním odolným povětrnostním vlivům a UV záření, vč. technologického vybavení | soubor | 1 | 0 | 0 |  |  |  | základní | 0 | 0 | 0 | 0 | 0 | 0 | 16 | K | 2 |  |  |  | ROZPOCET | 0 | 0 | 0 | 0 | 0 | 1 | 0 | 16 | 1946070606
| PP |  | Kompletní dodávka tenisové haly pro 1 kurt: vazníková konstrukce z lepených vazníků s membránovoým opláštěním odolným povětrnostním vlivům a UV záření, posuvného větrání bočnicemi, vč. kompletní vstupní dveře 1800, panikové dveře 1100,technologického vybavení: VZT: vytápěcí jednotka vč plynového hořáku, nerezového komínu, rozvody vzduchu v hale, Elektroinstalace: vnitřní rozvody, osvětlení zářivkovými LED tělesy 36ks, nouzové osvětlení MaR + EZS Revize Projektová dokumentace Ostatní náklady s pojené s kompletní realizací | [15 empty] | PP | 2
15 | K | 762723510 | Montáž vybavení tenisových kurtů | soub | 1 | 0 | 0 |  |  |  | základní | 0 | 0 | 0 | 0 | 0 | 0 | 16 | K | 2 |  |  |  | ROZPOCET | 0 | 0 | 0 | 0 | 0 | 1 | 0 | 16 | 1606963153
| PP |  | Montáž kompletního vybavení halových tenisových kutrů pro 1 kurt | [15 empty] | PP | 2
16 | M | 75010100 | Umělé lajny Geniala š.5cm, vč. napínacího prvku a kotvení | 1 bal | 1 | 0 | 0 |  |  |  | základní | 0 | 0 | 0.0075 | 0.0075 | 0 | 0 | 32 | M | 2 |  |  |  | ROZPOCET | 0 | 0 | 0 | 0 | 0 | 1 | 0 | 16 | -1269607529
| PP |  | záclonky skládací s Al nosičem dl 3m | [15 empty] | PP | 2
17 | M | 75010101 | Pouzdro na sloupky Round 83 | 1 pár | 1 | 0 | 0 |  |  |  | základní | 0 | 0 | 0.0075 | 0.0075 | 0 | 0 | 32 | M | 2 |  |  |  | ROZPOCET | 0 | 0 | 0 | 0 | 0 | 1 | 0 | 16 | -1493437319
| PP |  | záclonky skládací s Al nosičem dl 3m | [15 empty] | PP | 2
18 | M | 75010102 | Sloupky Round 83 napínací mechanismus | 1 pár | 1 | 0 | 0 |  |  |  | základní | 0 | 0 | 0.0075 | 0.0075 | 0 | 0 | 32 | M | 2 |  |  |  | ROZPOCET | 0 | 0 | 0 | 0 | 0 | 1 | 0 | 16 | -272257435
| PP |  | záclonky skládací s Al nosičem dl 3m | [15 empty] | PP | 2
19 | M | 75010103 | Tenisová síť TN34D, stahovací páska středová, upínací šroub pro středovou pásku, | 1 bal | 1 | 0 | 0 |  |  |  | základní | 0 | 0 | 0.0075 | 0.0075 | 0 | 0 | 32 | M | 2 |  |  |  | ROZPOCET | 0 | 0 | 0 | 0 | 0 | 1 | 0 | 16 | 566956151
| PP |  | záclonky skládací s Al nosičem dl 3m | [15 empty] | PP | 2
20 | M | 75010104 | Koště Universal Kunststoff | 1 kus | 1 | 0 | 0 |  |  |  | základní | 0 | 0 | 0.0075 | 0.0075 | 0 | 0 | 32 | M | 2 |  |  |  | ROZPOCET | 0 | 0 | 0 | 0 | 0 | 1 | 0 | 16 | -2141149358
| PP |  | záclonky skládací s Al nosičem dl 3m | [15 empty] | PP | 2
21 | M | 75010105 | Síťovačka H1-L 400 | 1 kus | 1 | 0 | 0 |  |  |  | základní | 0 | 0 | 0.0075 | 0.0075 | 0 | 0 | 32 | M | 2 |  |  |  | ROZPOCET | 0 | 0 | 0 | 0 | 0 | 1 | 0 | 16 | -1642212422
| PP |  | záclonky skládací s Al nosičem dl 3m | [15 empty] | PP | 2
22 | M | 75010106 | Kartáč na umělé lajny Arenga | 1 kus | 1 | 0 | 0 |  |  |  | základní | 0 | 0 | 0.0075 | 0.0075 | 0 | 0 | 32 | M | 2 |  |  |  | ROZPOCET | 0 | 0 | 0 | 0 | 0 | 1 | 0 | 16 | -1666414745
| PP |  | záclonky skládací s Al nosičem dl 3m | [15 empty] | PP | 2
23 | M | 75010107 | Kartáč na obuv - čistič bot na antuku | 1 kus | 1 | 0 | 0 |  |  |  | základní | 0 | 0 | 0.0075 | 0.0075 | 0 | 0 | 32 | M | 2 |  |  |  | ROZPOCET | 0 | 0 | 0 | 0 | 0 | 1 | 0 | 16 | -1481747658
| PP |  | záclonky skládací s Al nosičem dl 3m | [15 empty] | PP | 2
24 | M | 75010108 | Lavička PVC Freiburg | 1 kus | 2 | 0 | 0 |  |  |  | základní | 0 | 0 | 0.0075 | 0.015 | 0 | 0 | 32 | M | 2 |  |  |  | ROZPOCET | 0 | 0 | 0 | 0 | 0 | 1 | 0 | 16 | 1683151564
| PP |  | záclonky skládací s Al nosičem dl 3m | [15 empty] | PP | 2
25 | M | 75010109 | Empire Deluxe | 1 kus | 1 | 0 | 0 |  |  |  | základní | 0 | 0 | 0.0075 | 0.0075 | 0 | 0 | 32 | M | 2 |  |  |  | ROZPOCET | 0 | 0 | 0 | 0 | 0 | 1 | 0 | 16 | -1700238933
| PP |  | záclonky skládací s Al nosičem dl 3m | [15 empty] | PP | 2

## SO 03 - Odvedení dešťovýc...
[9 empty] | >> skryté sloupce << | [9 empty] | {0d44907a-e172-4ff7-b939-7bcb65100dde}
2
| KRYCÍ LIST SOUPISU PRACÍ | [8 empty] | v --- níže se nacházejí doplnkové a pomocné údaje k sestavám --- v | [8 empty] | False
Stavba:
Hala pro tenisový kurt na p.č. 1819/510
Objekt:
SO 03 - Odvedení dešťových vod
| KSO: |  |  |  |  | CC-CZ:
| Místo: |  | Buštěhrad |  |  | Datum:
| Zadavatel: |  |  |  |  | IČ: | 01326325
|  | Tenisový klub Tenisek Buštěhrad, z.s. |  |  |  | DIČ:
| Zhotovitel: |  |  |  |  | IČ:
DIČ:
| Projektant: |  |  |  |  | IČ:
|  | Ing. arch P. Pašek, Ing. arch J. Zelenka |  |  |  | DIČ:
| Zpracovatel: |  |  |  |  | IČ:
DIČ:
Poznámka:
| Cena bez DPH | [5 empty] | 0
|  |  | Základ daně |  |  | Sazba daně | Výše daně
| DPH | základní | 0 |  |  | 21% | 0
|  | snížená | 0 |  |  | 15% | 0
|  | zákl. přenesená | 0 |  |  | 21% | 0
|  | sníž. přenesená | 0 |  |  | 15% | 0
|  | nulová | 0 |  |  | 0% | 0
| Cena s DPH |  |  | v | CZK |  | 0
| Projektant |  |  | Zpracovatel
| Datum a podpis: |  | Razítko | Datum a podpis: |  |  | Razítko
| Objednavatel |  |  | Zhotovitel
| Datum a podpis: |  | Razítko | Datum a podpis: |  |  | Razítko
REKAPITULACE ČLENĚNÍ SOUPISU PRACÍ
Stavba:
Hala pro tenisový kurt na p.č. 1819/510
Objekt:
SO 03 - Odvedení dešťových vod
Místo: |  |  | Buštěhrad |  |  | Datum:
Zadavatel: |  |  | Tenisový klub Tenisek Buštěhrad, z.s. |  |  | Projektant: | Ing. arch P. Pašek, Ing. arch J. Zelenka
Zhotovitel: | [5 empty] | Zpracovatel:
Kód dílu - Popis | [6 empty] | Cena celkem [CZK]
Náklady ze soupisu prací | [6 empty] | 0 | [12 empty] | -1
| HSV - Práce a dodávky HSV | [5 empty] | 0
| 1 - Zemní práce | [5 empty] | 0
| 2 - Zakládání | [5 empty] | 0
| 3 - Svislé a kompletní konstrukce | [5 empty] | 0
| 4 - Vodorovné konstrukce | [5 empty] | 0
| 8 - Trubní vedení | [5 empty] | 0
| 9 - Ostatní konstrukce a práce, bourání | [5 empty] | 0
| 998 - Přesun hmot | [5 empty] | 0
SOUPIS PRACÍ
Stavba:
Hala pro tenisový kurt na p.č. 1819/510
Objekt:
SO 03 - Odvedení dešťových vod
Místo: |  |  | Buštěhrad |  |  | Datum:
Zadavatel: |  |  | Tenisový klub Tenisek Buštěhrad, z.s. |  |  | Projektant: | Ing. arch P. Pašek, Ing. arch J. Zelenka
Zhotovitel: | [5 empty] | Zpracovatel:
PČ | Typ | Kód | Popis | MJ | Množství | J.cena [CZK] | Cena celkem [CZK] | Cenová soustava |  |  | DPH | J. Nh [h] | Nh celkem [h] | J. hmotnost [t] | Hmotnost celkem [t] | J. suť [t] | Suť Celkem [t]
Náklady soupisu celkem | [6 empty] | 0 | [5 empty] | 262.8868 |  | 71.0693 |  | 0 |  | D | -1 | [10 empty] | 0
| D | HSV | Práce a dodávky HSV |  |  |  | 0 | [5 empty] | 262.8868 |  | 71.0693 |  | 0 | 1 | D | 0 |  |  |  | ROZPOCET | [6 empty] | 0
| D | 1 | Zemní práce |  |  |  | 0 | [5 empty] | 78.1477 |  | 0 |  | 0 | 1 | D | 1 |  |  |  | ROZPOCET | [6 empty] | 0
1 | K | 132251102 | Hloubení rýh nezapažených š do 800 mm v hornině třídy těžitelnosti I, skupiny 3 objem do 50 m3 strojně | m3 | 42.34 | 0 | 0 |  |  |  | základní | 1.122 | 47.5055 | 0 | 0 | 0 | 0 | 4 | K | 2 |  |  |  | ROZPOCET | 0 | 0 | 0 | 0 | 0 | 1 | 0 | 4 | -1357292565
| PP |  | Hloubení nezapažených rýh šířky do 800 mm strojně s urovnáním dna do předepsaného profilu a spádu v hornině třídy těžitelnosti I skupiny 3 přes 20 do 50 m3 | [15 empty] | PP | 2
| VV |  | odvedení dešťových vod | [15 empty] | VV | 2 | 1 | True | 0 | ROZPOCET
| VV |  | 0,6*0,6*(26,0+18,0+5,0) |  | 17.64 | [13 empty] | VV | 2 | 2 | True | 0 | ROZPOCET
| VV |  | "jímka na dešťové vody" | [15 empty] | VV | 2 | 1 | True | 0 | ROZPOCET
| VV |  | 2,8*2,5*2,5 |  | 17.5 | [13 empty] | VV | 2 | 2 | True | 0 | ROZPOCET
| VV |  | "vsakovací jáma" | [15 empty] | VV | 2 | 1 | True | 0 | ROZPOCET
| VV |  | 6,0*1,5*0,8 |  | 7.2 | [13 empty] | VV | 2 | 2 | True | 0 | ROZPOCET
| VV |  | Součet |  | 42.34 | [13 empty] | VV | 2 | 4 | True | 1 | ROZPOCET
2 | K | 162751117 | Vodorovné přemístění do 10000 m výkopku/sypaniny z horniny třídy těžitelnosti I, skupiny 1 až 3 | m3 | 20.55 | 0 | 0 |  |  |  | základní | 0.087 | 1.7878 | 0 | 0 | 0 | 0 | 4 | K | 2 |  |  |  | ROZPOCET | 0 | 0 | 0 | 0 | 0 | 1 | 0 | 4 | -1845165229
| PP |  | Vodorovné přemístění výkopku nebo sypaniny po suchu na obvyklém dopravním prostředku, bez naložení výkopku, avšak se složením bez rozhrnutí z horniny třídy těžitelnosti I skupiny 1 až 3 na vzdálenost přes 9 000 do 10 000 m | [15 empty] | PP | 2
| VV |  | odvedení dešťových vod | [15 empty] | VV | 2 | 1 | True | 0 | ROZPOCET
| VV |  | 0,6*0,6*(26,0+18,0+5,0) |  | 17.64 | [13 empty] | VV | 2 | 2 | True | 0 | ROZPOCET
| VV |  | "jímka na dešťové vody" | [15 empty] | VV | 2 | 1 | True | 0 | ROZPOCET
| VV |  | 2,8*2,5*2,5 |  | 17.5 | [13 empty] | VV | 2 | 2 | True | 0 | ROZPOCET
| VV |  | "vsakovací jáma" | [15 empty] | VV | 2 | 1 | True | 0 | ROZPOCET
| VV |  | 6,0*1,5*0,8 |  | 7.2 | [13 empty] | VV | 2 | 2 | True | 0 | ROZPOCET
| VV |  | Součet |  | 42.34 | [13 empty] | VV | 2 | 4 | True | 0 | ROZPOCET
| VV |  | "výkopy" 42,34 |  | 42.34 | [13 empty] | VV | 2 | 2 | True | 0 | ROZPOCET
| VV |  | "obsypy" -21,79 |  | -21.79 | [13 empty] | VV | 2 | 2 | True | 0 | ROZPOCET
| VV |  | Součet |  | 20.55 | [13 empty] | VV | 2 | 4 | True | 1 | ROZPOCET
3 | K | 162751119 | Příplatek k vodorovnému přemístění výkopku/sypaniny z horniny třídy těžitelnosti I, skupiny 1 až 3 ZKD 1000 m přes 10000 m | m3 | 61.65 | 0 | 0 |  |  |  | základní | 0.005 | 0.30825 | 0 | 0 | 0 | 0 | 4 | K | 2 |  |  |  | ROZPOCET | 0 | 0 | 0 | 0 | 0 | 1 | 0 | 4 | 15623288
| PP |  | Vodorovné přemístění výkopku nebo sypaniny po suchu na obvyklém dopravním prostředku, bez naložení výkopku, avšak se složením bez rozhrnutí z horniny třídy těžitelnosti I skupiny 1 až 3 na vzdálenost Příplatek k ceně za každých dalších i započatých 1 000 m | [15 empty] | PP | 2
| VV |  | 20,55*3 |  | 61.65 | [13 empty] | VV | 2 | 2 | True | 1 | ROZPOCET
4 | K | 171201211 | Poplatek za uložení odpadu ze sypaniny na skládce (skládkovné) | t | 38.018 | 0 | 0 |  |  |  | základní | 0 | 0 | 0 | 0 | 0 | 0 | 4 | K | 2 |  |  |  | ROZPOCET | 0 | 0 | 0 | 0 | 0 | 1 | 0 | 4 | 332699629
| PP |  | Poplatek za uložení odpadu ze sypaniny na skládce (skládkovné) | [15 empty] | PP | 2
| VV |  | 20,55*1,85 |  | 38.018 | [13 empty] | VV | 2 | 2 | True | 1 | ROZPOCET
5 | K | 174101101 | Zásyp jam, šachet rýh nebo kolem objektů sypaninou se zhutněním | m3 | 11.5 | 0 | 0 |  |  |  | základní | 0.299 | 3.4385 | 0 | 0 | 0 | 0 | 4 | K | 2 |  |  |  | ROZPOCET | 0 | 0 | 0 | 0 | 0 | 1 | 0 | 4 | -1687163694
| PP |  | Zásyp sypaninou z jakékoliv horniny s uložením výkopku ve vrstvách se zhutněním jam, šachet, rýh nebo kolem objektů v těchto vykopávkách | [15 empty] | PP | 2
| VV |  | "jímka na dešťové vody" | [15 empty] | VV | 2 | 1 | True | 0 | ROZPOCET
| VV |  | 2,8*2,5*2,5-2,0*2,0*1,5 |  | 11.5 | [13 empty] | VV | 2 | 2 | True | 1 | ROZPOCET
6 | K | 175111101 | Obsypání potrubí ručně sypaninou bez prohození sítem, uloženou do 3 m | m3 | 10.29 | 0 | 0 |  |  |  | základní | 1.5 | 15.435 | 0 | 0 | 0 | 0 | 4 | K | 2 |  |  |  | ROZPOCET | 0 | 0 | 0 | 0 | 0 | 1 | 0 | 4 | 1931343377
| PP |  | Obsypání potrubí ručně sypaninou z vhodných hornin tř. 1 až 4 nebo materiálem připraveným podél výkopu ve vzdálenosti do 3 m od jeho kraje, pro jakoukoliv hloubku výkopu a míru zhutnění bez prohození sypaniny sítem | [15 empty] | PP | 2
| VV |  | odvedení dešťových vod | [15 empty] | VV | 2 | 1 | True | 0 | ROZPOCET
| VV |  | 0,6*(0,6-0,15-0,1)*(26,0+18,0+5,0) |  | 10.29 | [13 empty] | VV | 2 | 2 | True | 0 | ROZPOCET
| VV |  | Součet |  | 10.29 | [13 empty] | VV | 2 | 4 | True | 1 | ROZPOCET
7 | K | 175111109 | Příplatek k obsypání potrubí za ruční prohození sypaninysítem, uložené do 3 m | m3 | 10.29 | 0 | 0 |  |  |  | základní | 0.94 | 9.6726 | 0 | 0 | 0 | 0 | 4 | K | 2 |  |  |  | ROZPOCET | 0 | 0 | 0 | 0 | 0 | 1 | 0 | 4 | 1923036708
| PP |  | Obsypání potrubí ručně sypaninou z vhodných hornin tř. 1 až 4 nebo materiálem připraveným podél výkopu ve vzdálenosti do 3 m od jeho kraje, pro jakoukoliv hloubku výkopu a míru zhutnění Příplatek k ceně za prohození sypaniny sítem | [15 empty] | PP | 2
| D | 2 | Zakládání |  |  |  | 0 | [5 empty] | 11.6996 |  | 1.3712 |  | 0 | 1 | D | 1 |  |  |  | ROZPOCET | [6 empty] | 0
8 | K | 211531111 | Výplň odvodňovacích žeber nebo trativodů kamenivem hrubým drceným frakce 16 až 63 mm | m3 | 7.2 | 0 | 0 |  |  |  | základní | 0.92 | 6.624 | 0 | 0 | 0 | 0 | 4 | K | 2 |  |  |  | ROZPOCET | 0 | 0 | 0 | 0 | 0 | 1 | 0 | 4 | -524417365
| PP |  | Výplň kamenivem do rýh odvodňovacích žeber nebo trativodů bez zhutnění, s úpravou povrchu výplně kamenivem hrubým drceným frakce 16 až 63 mm | [15 empty] | PP | 2
| VV |  | "vsakovací jáma" | [15 empty] | VV | 2 | 1 | True | 0 | ROZPOCET
| VV |  | 6,0*1,5*0,8 |  | 7.2 | [13 empty] | VV | 2 | 2 | True | 1 | ROZPOCET
9 | K | 211971110 | Zřízení opláštění žeber nebo trativodů geotextilií v rýze nebo zářezu sklonu do 1:2 | m2 | 30.6 | 0 | 0 |  |  |  | základní | 0.075 | 2.295 | 0.00017 | 0.005202 | 0 | 0 | 4 | K | 2 |  |  |  | ROZPOCET | 0 | 0 | 0 | 0 | 0 | 1 | 0 | 4 | -1533053677
| PP |  | Zřízení opláštění výplně z geotextilie odvodňovacích žeber nebo trativodů v rýze nebo zářezu se stěnami šikmými o sklonu do 1:2 | [15 empty] | PP | 2
| VV |  | "vsakovací jáma" | [15 empty] | VV | 2 | 1 | True | 0 | ROZPOCET
| VV |  | 2*(6,0*1,5+1,5*0,8)*1,5 |  | 30.6 | [13 empty] | VV | 2 | 2 | True | 1 | ROZPOCET
10 | M | 69311035 | geotextilie tkaná separační, filtrační, výztužná PP pevnost v tahu 30kN/m | m2 | 36.72 | 0 | 0 |  |  |  | základní | 0 | 0 | 0.00018 | 0.0066096 | 0 | 0 | 8 | M | 2 |  |  |  | ROZPOCET | 0 | 0 | 0 | 0 | 0 | 1 | 0 | 4 | 227695678
| PP |  | geotextilie tkaná separační, filtrační, výztužná PP pevnost v tahu 30kN/m | [15 empty] | PP | 2
| VV |  | 30,6*1,2 'Přepočtené koeficientem množství |  | 36.72 | [13 empty] | VV | 2 | 2 | False | 1 | ROZPOCET
11 | K | 212572121 | Lože pro trativody z kameniva drobného těženého | m3 | 0.96 | 0 | 0 |  |  |  | základní | 1.584 | 1.5206 | 0 | 0 | 0 | 0 | 4 | K | 2 |  |  |  | ROZPOCET | 0 | 0 | 0 | 0 | 0 | 1 | 0 | 4 | -1378063356
| PP |  | Lože pro trativody z kameniva drobného těženého | [15 empty] | PP | 2
| VV |  | "vsakovací jáma" | [15 empty] | VV | 2 | 1 | True | 0 | ROZPOCET
| VV |  | 0,4*0,4*6,0 |  | 0.96 | [13 empty] | VV | 2 | 2 | True | 1 | ROZPOCET
12 | K | 212752212 | Trativod z drenážních trubek plastových flexibilních D do 100 mm včetně lože otevřený výkop | m | 6 | 0 | 0 |  |  |  | základní | 0.21 | 1.26 | 0.22657 | 1.3594 | 0 | 0 | 4 | K | 2 |  |  |  | ROZPOCET | 0 | 0 | 0 | 0 | 0 | 1 | 0 | 4 | -912589122
| PP |  | Trativody z drenážních trubek se zřízením štěrkopískového lože pod trubky a s jejich obsypem v průměrném celkovém množství do 0,15 m3/m v otevřeném výkopu z trubek plastových flexibilních D přes 65 do 100 mm | [15 empty] | PP | 2
| VV |  | "vsakovací jáma" | [15 empty] | VV | 2 | 1 | True | 0 | ROZPOCET
| VV |  | 6,0 |  | 6 | [13 empty] | VV | 2 | 2 | True | 1 | ROZPOCET
| D | 3 | Svislé a kompletní konstrukce |  |  |  | 0 | [5 empty] | 3.248 |  | 0.113 |  | 0 | 1 | D | 1 |  |  |  | ROZPOCET | [6 empty] | 0
13 | K | 382413115 | Osazení jímky z PP na obetonování objemu 6000 l pro usazení do terénu | kus | 1 | 0 | 0 |  |  |  | základní | 3.248 | 3.248 | 0 | 0 | 0 | 0 | 4 | K | 2 |  |  |  | ROZPOCET | 0 | 0 | 0 | 0 | 0 | 1 | 0 | 4 | 1075196661
| PP |  | Osazení plastové jímky z polypropylenu PP na obetonování objemu 6000 l | [15 empty] | PP | 2
14 | M | 56230015 | jímka plastová na obetonování 2x2x1,5m objem 6m3 | kus | 1 | 0 | 0 |  |  |  | základní | 0 | 0 | 0.113 | 0.113 | 0 | 0 | 8 | M | 2 |  |  |  | ROZPOCET | 0 | 0 | 0 | 0 | 0 | 1 | 0 | 4 | -197004253
| PP |  | jímka plastová na obetonování 2x2x1,5m objem 6m3 | [15 empty] | PP | 2
| D | 4 | Vodorovné konstrukce |  |  |  | 0 | [5 empty] | 12.4582 |  | 27.8622 |  | 0 | 1 | D | 1 |  |  |  | ROZPOCET | [6 empty] | 0
15 | K | 451572111 | Lože pod potrubí otevřený výkop z kameniva drobného těženého | m3 | 7.35 | 0 | 0 |  |  |  | základní | 1.695 | 12.4582 | 1.8908 | 13.8972 | 0 | 0 | 4 | K | 2 |  |  |  | ROZPOCET | 0 | 0 | 0 | 0 | 0 | 1 | 0 | 4 | 1232527271
| PP |  | Lože pod potrubí, stoky a drobné objekty v otevřeném výkopu z kameniva drobného těženého 0 až 4 mm | [15 empty] | PP | 2
| VV |  | odvedení dešťových vod | [15 empty] | VV | 2 | 1 | True | 0 | ROZPOCET
| VV |  | 0,6*(0,15+0,1)*(26,0+18,0+5,0) |  | 7.35 | [13 empty] | VV | 2 | 2 | True | 1 | ROZPOCET
16 | M | 58343810 | kamenivo drcené hrubé frakce 4/8 | t | 13.965 | 0 | 0 |  |  |  | základní | 0 | 0 | 1 | 13.965 | 0 | 0 | 8 | M | 2 |  |  |  | ROZPOCET | 0 | 0 | 0 | 0 | 0 | 1 | 0 | 4 | -227295615
| PP |  | kamenivo drcené hrubé frakce 4/8 | [15 empty] | PP | 2
| VV |  | 7,35*1,9 'Přepočtené koeficientem množství |  | 13.965 | [13 empty] | VV | 2 | 2 | False | 1 | ROZPOCET
| D | 8 | Trubní vedení |  |  |  | 0 | [5 empty] | 16.8817 |  | 4.4288 |  | 0 | 1 | D | 1 |  |  |  | ROZPOCET | [6 empty] | 0
17 | K | 871265231 | Kanalizační potrubí z tvrdého PVC jednovrstvé tuhost třídy SN10 DN 110 | m | 49 | 0 | 0 |  |  |  | základní | 0.207 | 10.143 | 0.0014 | 0.0686 | 0 | 0 | 16 | K | 2 |  |  |  | ROZPOCET | 0 | 0 | 0 | 0 | 0 | 1 | 0 | 16 | 1686914962
| PP |  | Kanalizační potrubí z tvrdého PVC v otevřeném výkopu ve sklonu do 20 %, hladkého plnostěnného jednovrstvého, tuhost třídy SN 10 DN 110 | [15 empty] | PP | 2
| VV |  | odvedení dešťových vod | [15 empty] | VV | 2 | 1 | True | 0 | ROZPOCET
| VV |  | 26,0+18,0+5,0 |  | 49 | [13 empty] | VV | 2 | 2 | True | 1 | ROZPOCET
18 | K | 877265221 | Montáž tvarovek z tvrdého PVC-systém KG nebo z polypropylenu-systém KG 2000 dvouosé DN 110 | kus | 3 | 0 | 0 |  |  |  | základní | 0.975 | 2.925 | 0 | 0 | 0 | 0 | 4 | K | 2 |  |  |  | ROZPOCET | 0 | 0 | 0 | 0 | 0 | 1 | 0 | 4 | 287769239
| PP |  | Montáž tvarovek na kanalizačním potrubí z trub z plastu z tvrdého PVC nebo z polypropylenu v otevřeném výkopu dvouosých DN 110 | [15 empty] | PP | 2
19 | M | 28611908 | odbočka kanalizační plastová s hrdlem KG 110/110/45° | kus | 3 | 0 | 0 |  |  |  | základní | 0 | 0 | 0.00076 | 0.00228 | 0 | 0 | 8 | M | 2 |  |  |  | ROZPOCET | 0 | 0 | 0 | 0 | 0 | 1 | 0 | 4 | 1095167125
| PP |  | odbočka kanalizační plastová s hrdlem KG 110/110/45° | [15 empty] | PP | 2
20 | K | 894812112 | Revizní a čistící šachta z PP šachtové dno DN 315/150 pravý nebo levý přítok | kus | 2 | 0 | 0 |  |  |  | základní | 0.5 | 1 | 0.05346 | 0.10692 | 0 | 0 | 4 | K | 2 |  |  |  | ROZPOCET | 0 | 0 | 0 | 0 | 0 | 1 | 0 | 4 | -1748737531
| PP |  | Revizní a čistící šachta z polypropylenu PP pro hladké trouby DN 315 šachtové dno (DN šachty / DN trubního vedení) DN 315/150 pravý nebo levý přítok | [15 empty] | PP | 2
21 | K | 894812155 | Revizní a čistící šachta z PP DN 315 poklop pro šachtu plastový pachotěsný s madlem | kus | 2 | 0 | 0 |  |  |  | základní | 0.167 | 0.334 | 0.00455 | 0.0091 | 0 | 0 | 4 | K | 2 |  |  |  | ROZPOCET | 0 | 0 | 0 | 0 | 0 | 1 | 0 | 4 | 621183961
| PP |  | Revizní a čistící šachta z polypropylenu PP pro hladké trouby DN 315 poklop plastový pachotěsný s madlem | [15 empty] | PP | 2
22 | K | 899620121 | Obetonování plastové šachty z polypropylenu betonem prostým tř. C 12/15 otevřený výkop | m3 | 1.88 | 0 | 0 |  |  |  | základní | 1.319 | 2.4797 | 2.2563 | 4.2419 | 0 | 0 | 4 | K | 2 |  |  |  | ROZPOCET | 0 | 0 | 0 | 0 | 0 | 1 | 0 | 4 | 1809288727
| PP |  | Obetonování plastových šachet z polypropylenu betonem prostým v otevřeném výkopu, beton tř. C 12/15 | [15 empty] | PP | 2
| VV |  | "dno" 0,15*2,0*2,0 |  | 0.6 | [13 empty] | VV | 2 | 2 | True | 0 | ROZPOCET
| VV |  | "stěny" 0,2*3,2*2,0 |  | 1.28 | [13 empty] | VV | 2 | 2 | True | 0 | ROZPOCET
| VV |  | Součet |  | 1.88 | [13 empty] | VV | 2 | 4 | True | 1 | ROZPOCET
| D | 9 | Ostatní konstrukce a práce, bourání |  |  |  | 0 | [5 empty] | 35.37 |  | 37.2941 |  | 0 | 1 | D | 1 |  |  |  | ROZPOCET | [6 empty] | 0
23 | K | 916331112 | Osazení zahradního obrubníku betonového do lože z betonu s boční opěrou | m | 112 | 0 | 0 |  |  |  | základní | 0.14 | 15.68 | 0.10095 | 11.3064 | 0 | 0 | 4 | K | 2 |  |  |  | ROZPOCET | 0 | 0 | 0 | 0 | 0 | 1 | 0 | 4 | 413357943
| PP |  | Osazení zahradního obrubníku betonového s ložem tl. od 50 do 100 mm z betonu prostého tř. C 12/15 s boční opěrou z betonu prostého tř. C 12/15 | [15 empty] | PP | 2
| VV |  | 2*(37,0+18,0+0,5+0,5) |  | 112 | [13 empty] | VV | 2 | 2 | True | 1 | ROZPOCET
24 | M | 59217018 | obrubník betonový chodníkový 1000x80x200mm | m | 114.24 | 0 | 0 |  |  |  | základní | 0 | 0 | 0.036 | 4.1126 | 0 | 0 | 8 | M | 2 |  |  |  | ROZPOCET | 0 | 0 | 0 | 0 | 0 | 1 | 0 | 4 | 709412607
| PP |  | obrubník betonový chodníkový 1000x80x200mm | [15 empty] | PP | 2
| VV |  | 112*1,02 'Přepočtené koeficientem množství |  | 114.24 | [13 empty] | VV | 2 | 2 | False | 1 | ROZPOCET
25 | K | 935111111 | Osazení příkopového žlabu do štěrkopísku tl 100 mm z betonových tvárnic š 500 mm | m | 110 | 0 | 0 |  |  |  | základní | 0.179 | 19.69 | 0.11808 | 12.9888 | 0 | 0 | 4 | K | 2 |  |  |  | ROZPOCET | 0 | 0 | 0 | 0 | 0 | 1 | 0 | 4 | -2058107524
| PP |  | Osazení betonového příkopového žlabu s vyplněním a zatřením spár cementovou maltou s ložem tl. 100 mm z kameniva těženého nebo štěrkopísku z betonových příkopových tvárnic šířky do 500 mm | [15 empty] | PP | 2
| VV |  | 2*(37,0+18,0) |  | 110 | [13 empty] | VV | 2 | 2 | True | 1 | ROZPOCET
26 | M | PFB.2220203 | Žlabovky odvodňovací 330/250/100 | kus | 374 | 0 | 0 |  |  |  | základní | 0 | 0 | 0.02376 | 8.8862 | 0 | 0 | 8 | M | 2 |  |  |  | ROZPOCET | 0 | 0 | 0 | 0 | 0 | 1 | 0 | 4 | 1879011113
| PP |  | Žlab odvodňovací TBZ 50/65/16 | [15 empty] | PP | 2
| VV |  | 2*(37,0+18,0)/0,3*1,02 |  | 374 | [13 empty] | VV | 2 | 2 | True | 1 | ROZPOCET
| D | 998 | Přesun hmot |  |  |  | 0 | [5 empty] | 105.0815 |  | 0 |  | 0 | 1 | D | 1 |  |  |  | ROZPOCET | [6 empty] | 0
27 | K | 998276101 | Přesun hmot pro trubní vedení z trub z plastických hmot otevřený výkop | t | 71.001 | 0 | 0 |  |  |  | základní | 1.48 | 105.0815 | 0 | 0 | 0 | 0 | 4 | K | 2 |  |  |  | ROZPOCET | 0 | 0 | 0 | 0 | 0 | 1 | 0 | 4 | -1129447199
| PP |  | Přesun hmot pro trubní vedení hloubené z trub z plastických hmot nebo sklolaminátových pro vodovody nebo kanalizace v otevřeném výkopu dopravní vzdálenost do 15 m | [15 empty] | PP | 2

## SO 04 - Zpevněné plochy
[9 empty] | >> skryté sloupce << | [9 empty] | {07ac3d4e-3594-46eb-88a1-cc4d0970e2b2}
2
| KRYCÍ LIST SOUPISU PRACÍ | [8 empty] | v --- níže se nacházejí doplnkové a pomocné údaje k sestavám --- v | [8 empty] | False
Stavba:
Hala pro tenisový kurt na p.č. 1819/510
Objekt:
SO 04 - Zpevněné plochy
| KSO: |  |  |  |  | CC-CZ:
| Místo: |  | Buštěhrad |  |  | Datum:
| Zadavatel: |  |  |  |  | IČ: | 01326325
|  | Tenisový klub Tenisek Buštěhrad, z.s. |  |  |  | DIČ:
| Zhotovitel: |  |  |  |  | IČ:
DIČ:
| Projektant: |  |  |  |  | IČ:
|  | Ing. arch P. Pašek, Ing. arch J. Zelenka |  |  |  | DIČ:
| Zpracovatel: |  |  |  |  | IČ:
DIČ:
Poznámka:
| Cena bez DPH | [5 empty] | 0
|  |  | Základ daně |  |  | Sazba daně | Výše daně
| DPH | základní | 0 |  |  | 21% | 0
|  | snížená | 0 |  |  | 15% | 0
|  | zákl. přenesená | 0 |  |  | 21% | 0
|  | sníž. přenesená | 0 |  |  | 15% | 0
|  | nulová | 0 |  |  | 0% | 0
| Cena s DPH |  |  | v | CZK |  | 0
| Projektant |  |  | Zpracovatel
| Datum a podpis: |  | Razítko | Datum a podpis: |  |  | Razítko
| Objednavatel |  |  | Zhotovitel
| Datum a podpis: |  | Razítko | Datum a podpis: |  |  | Razítko
REKAPITULACE ČLENĚNÍ SOUPISU PRACÍ
Stavba:
Hala pro tenisový kurt na p.č. 1819/510
Objekt:
SO 04 - Zpevněné plochy
Místo: |  |  | Buštěhrad |  |  | Datum:
Zadavatel: |  |  | Tenisový klub Tenisek Buštěhrad, z.s. |  |  | Projektant: | Ing. arch P. Pašek, Ing. arch J. Zelenka
Zhotovitel: | [5 empty] | Zpracovatel:
Kód dílu - Popis | [6 empty] | Cena celkem [CZK]
Náklady ze soupisu prací | [6 empty] | 0 | [12 empty] | -1
| HSV - Práce a dodávky HSV | [5 empty] | 0
| 1 - Zemní práce | [5 empty] | 0
| 5 - Komunikace pozemní | [5 empty] | 0
| 998 - Přesun hmot | [5 empty] | 0
SOUPIS PRACÍ
Stavba:
Hala pro tenisový kurt na p.č. 1819/510
Objekt:
SO 04 - Zpevněné plochy
Místo: |  |  | Buštěhrad |  |  | Datum:
Zadavatel: |  |  | Tenisový klub Tenisek Buštěhrad, z.s. |  |  | Projektant: | Ing. arch P. Pašek, Ing. arch J. Zelenka
Zhotovitel: | [5 empty] | Zpracovatel:
PČ | Typ | Kód | Popis | MJ | Množství | J.cena [CZK] | Cena celkem [CZK] | Cenová soustava |  |  | DPH | J. Nh [h] | Nh celkem [h] | J. hmotnost [t] | Hmotnost celkem [t] | J. suť [t] | Suť Celkem [t]
Náklady soupisu celkem | [6 empty] | 0 | [5 empty] | 127.5973 |  | 51.6645 |  | 0 |  | D | -1 | [10 empty] | 0
| D | HSV | Práce a dodávky HSV |  |  |  | 0 | [5 empty] | 127.5973 |  | 51.6645 |  | 0 | 1 | D | 0 |  |  |  | ROZPOCET | [6 empty] | 0
| D | 1 | Zemní práce |  |  |  | 0 | [5 empty] | 47.3893 |  | 0 |  | 0 | 1 | D | 1 |  |  |  | ROZPOCET | [6 empty] | 0
1 | K | 132112111 | Hloubení rýh š do 800 mm v soudržných horninách třídy těžitelnosti I, skupiny 1 a 2 ručně | m3 | 6.15 | 0 | 0 |  |  |  | základní | 2.702 | 16.6173 | 0 | 0 | 0 | 0 | 4 | K | 2 |  |  |  | ROZPOCET | 0 | 0 | 0 | 0 | 0 | 1 | 0 | 4 | 807459019
| PP |  | Hloubení rýh šířky do 800 mm ručně zapažených i nezapažených, s urovnáním dna do předepsaného profilu a spádu v hornině třídy těžitelnosti I skupiny 1 a 2 soudržných | [15 empty] | PP | 2
| VV |  | obrubníky | [15 empty] | VV | 2 | 1 | True | 0 | ROZPOCET
| VV |  | 0,25*0,20*(15,0+12,4+5,5+8,0+1,5+1,2+6,0+5,4+5,2+21,2+40,0+0,8+0,8) |  | 6.15 | [13 empty] | VV | 2 | 2 | True | 0 | ROZPOCET
| VV |  | Součet |  | 6.15 | [13 empty] | VV | 2 | 4 | True | 1 | ROZPOCET
2 | K | 132251102 | Hloubení rýh nezapažených š do 800 mm v hornině třídy těžitelnosti I, skupiny 3 objem do 50 m3 strojně | m3 | 24.628 | 0 | 0 |  |  |  | základní | 1.122 | 27.6326 | 0 | 0 | 0 | 0 | 4 | K | 2 |  |  |  | ROZPOCET | 0 | 0 | 0 | 0 | 0 | 1 | 0 | 4 | 443403246
| PP |  | Hloubení nezapažených rýh šířky do 800 mm strojně s urovnáním dna do předepsaného profilu a spádu v hornině třídy těžitelnosti I skupiny 3 přes 20 do 50 m3 | [15 empty] | PP | 2
| VV |  | Zpevněná plocha š. 150 | [15 empty] | VV | 2 | 1 | True | 0 | ROZPOCET
| VV |  | 0,25*1,5*(8,5+5,6+0,8+8,0) |  | 8.588 | [13 empty] | VV | 2 | 2 | True | 0 | ROZPOCET
| VV |  | zpevněná plocha š.120 | [15 empty] | VV | 2 | 1 | True | 0 | ROZPOCET
| VV |  | 0,25*1,2*(6,0+4,4) |  | 3.12 | [13 empty] | VV | 2 | 2 | True | 0 | ROZPOCET
| VV |  | zpevněná plocha š.80 | [15 empty] | VV | 2 | 1 | True | 0 | ROZPOCET
| VV |  | 0,25*0,8*(5,2+19,4+40,0) |  | 12.92 | [13 empty] | VV | 2 | 2 | True | 0 | ROZPOCET
| VV |  | Součet |  | 24.628 | [13 empty] | VV | 2 | 4 | True | 1 | ROZPOCET
3 | K | 162751117 | Vodorovné přemístění do 10000 m výkopku/sypaniny z horniny třídy těžitelnosti I, skupiny 1 až 3 | m3 | 30.778 | 0 | 0 |  |  |  | základní | 0.087 | 2.6777 | 0 | 0 | 0 | 0 | 4 | K | 2 |  |  |  | ROZPOCET | 0 | 0 | 0 | 0 | 0 | 1 | 0 | 4 | 517148445
| PP |  | Vodorovné přemístění výkopku nebo sypaniny po suchu na obvyklém dopravním prostředku, bez naložení výkopku, avšak se složením bez rozhrnutí z horniny třídy těžitelnosti I skupiny 1 až 3 na vzdálenost přes 9 000 do 10 000 m | [15 empty] | PP | 2
| VV |  | 6,15+24,628 |  | 30.778 | [13 empty] | VV | 2 | 2 | True | 1 | ROZPOCET
4 | K | 162751119 | Příplatek k vodorovnému přemístění výkopku/sypaniny z horniny třídy těžitelnosti I, skupiny 1 až 3 ZKD 1000 m přes 10000 m | m3 | 92.334 | 0 | 0 |  |  |  | základní | 0.005 | 0.46167 | 0 | 0 | 0 | 0 | 4 | K | 2 |  |  |  | ROZPOCET | 0 | 0 | 0 | 0 | 0 | 1 | 0 | 4 | 914907890
| PP |  | Vodorovné přemístění výkopku nebo sypaniny po suchu na obvyklém dopravním prostředku, bez naložení výkopku, avšak se složením bez rozhrnutí z horniny třídy těžitelnosti I skupiny 1 až 3 na vzdálenost Příplatek k ceně za každých dalších i započatých 1 000 m | [15 empty] | PP | 2
| VV |  | 30,778*3 |  | 92.334 | [13 empty] | VV | 2 | 2 | True | 1 | ROZPOCET
5 | K | 171201211 | Poplatek za uložení odpadu ze sypaniny na skládce (skládkovné) | t | 44.33 | 0 | 0 |  |  |  | základní | 0 | 0 | 0 | 0 | 0 | 0 | 4 | K | 2 |  |  |  | ROZPOCET | 0 | 0 | 0 | 0 | 0 | 1 | 0 | 4 | 1789934574
| PP |  | Poplatek za uložení odpadu ze sypaniny na skládce (skládkovné) | [15 empty] | PP | 2
| VV |  | 24,628*1,8 |  | 44.33 | [13 empty] | VV | 2 | 2 | True | 1 | ROZPOCET
| D | 5 | Komunikace pozemní |  |  |  | 0 | [5 empty] | 59.6971 |  | 51.6645 |  | 0 | 1 | D | 1 |  |  |  | ROZPOCET | [6 empty] | 0
6 | K | 564201111 | Podklad nebo podsyp ze štěrkopísku ŠP tl 40 mm | m2 | 98.51 | 0 | 0 |  |  |  | základní | 0 | 0 | 0.08096 | 7.9754 | 0 | 0 | 4 | K | 2 |  |  |  | ROZPOCET | 0 | 0 | 0 | 0 | 0 | 1 | 0 | 4 | 398062047
| PP |  | Podklad nebo podsyp ze štěrkopísku ŠP tl 40 mm | [15 empty] | PP | 2
| VV |  | Zpevněná plocha š. 150 | [15 empty] | VV | 2 | 1 | True | 0 | ROZPOCET
| VV |  | 1,5*(8,5+5,6+0,8+8,0) |  | 34.35 | [13 empty] | VV | 2 | 2 | True | 0 | ROZPOCET
| VV |  | zpevněná plocha š.120 | [15 empty] | VV | 2 | 1 | True | 0 | ROZPOCET
| VV |  | 1,2*(6,0+4,4) |  | 12.48 | [13 empty] | VV | 2 | 2 | True | 0 | ROZPOCET
| VV |  | zpevněná plocha š.80 | [15 empty] | VV | 2 | 1 | True | 0 | ROZPOCET
| VV |  | 0,8*(5,2+19,4+40,0) |  | 51.68 | [13 empty] | VV | 2 | 2 | True | 0 | ROZPOCET
| VV |  | Součet |  | 98.51 | [13 empty] | VV | 2 | 4 | True | 1 | ROZPOCET
7 | K | 564730011 | Podklad z kameniva hrubého drceného vel. 8-16 mm tl 100 mm | m2 | 98.51 | 0 | 0 |  |  |  | základní | 0.025 | 2.4628 | 0 | 0 | 0 | 0 | 4 | K | 2 |  |  |  | ROZPOCET | 0 | 0 | 0 | 0 | 0 | 1 | 0 | 4 | -1637513061
| PP |  | Podklad nebo kryt z kameniva hrubého drceného vel. 8-16 mm s rozprostřením a zhutněním, po zhutnění tl. 100 mm | [15 empty] | PP | 2
8 | K | 564811111 | Podklad ze štěrkodrtě ŠD tl 50 mm | m2 | 98.51 | 0 | 0 |  |  |  | základní | 0.021 | 2.0687 | 0 | 0 | 0 | 0 | 4 | K | 2 |  |  |  | ROZPOCET | 0 | 0 | 0 | 0 | 0 | 1 | 0 | 4 | -1390740756
| PP |  | Podklad ze štěrkodrti ŠD s rozprostřením a zhutněním, po zhutnění tl. 50 mm | [15 empty] | PP | 2
9 | K | 596211111 | Kladení zámkové dlažby komunikací pro pěší tl 60 mm skupiny A pl do 100 m2 | m2 | 98.51 | 0 | 0 |  |  |  | základní | 0.56 | 55.1656 | 0.08425 | 8.2995 | 0 | 0 | 4 | K | 2 |  |  |  | ROZPOCET | 0 | 0 | 0 | 0 | 0 | 1 | 0 | 4 | 822834632
| PP |  | Kladení dlažby z betonových zámkových dlaždic komunikací pro pěší s ložem z kameniva těženého nebo drceného tl. do 40 mm, s vyplněním spár s dvojitým hutněním, vibrováním a se smetením přebytečného materiálu na krajnici tl. 60 mm skupiny A, pro plochy přes 50 do 100 m2 | [15 empty] | PP | 2
10 | M | 59245015 | dlažba zámková tvaru I 200x165x60mm přírodní | m2 | 102.45 | 0 | 0 |  |  |  | základní | 0 | 0 | 0.113 | 11.5769 | 0 | 0 | 8 | M | 2 |  |  |  | ROZPOCET | 0 | 0 | 0 | 0 | 0 | 1 | 0 | 4 | -1204812676
| PP |  | dlažba zámková tvaru I 200x165x60mm přírodní | [15 empty] | PP | 2
| VV |  | 98,51*1,04 |  | 102.45 | [13 empty] | VV | 2 | 2 | True | 1 | ROZPOCET
11 | K | 916331112.1 | Osazení zahradního obrubníku betonového do lože z betonu s boční opěrou | m | 123 | 0 | 0 |  |  |  | základní | 0 | 0 | 0.10095 | 12.4169 | 0 | 0 | 4 | K | 2 |  |  |  | ROZPOCET | 0 | 0 | 0 | 0 | 0 | 1 | 0 | 4 | -1740822154
| PP |  | Osazení zahradního obrubníku betonového do lože z betonu s boční opěrou | [15 empty] | PP | 2
| VV |  | obrubníky | [15 empty] | VV | 2 | 1 | True | 0 | ROZPOCET
| VV |  | 15,0+12,4+5,5+8,0+1,5+1,2+6,0+5,4+5,2+21,2+40,0+0,8+0,8 |  | 123 | [13 empty] | VV | 2 | 2 | True | 1 | ROZPOCET
12 | M | 59217002 | obrubník betonový zahradní šedý 1000x50x200mm | m | 127.92 | 0 | 0 |  |  |  | základní | 0 | 0 | 0.024 | 3.0701 | 0 | 0 | 8 | M | 2 |  |  |  | ROZPOCET | 0 | 0 | 0 | 0 | 0 | 1 | 0 | 4 | 744362370
| PP |  | obrubník betonový zahradní šedý 1000x50x200mm | [15 empty] | PP | 2
| VV |  | 123,0*1,04 |  | 127.92 | [13 empty] | VV | 2 | 2 | True | 1 | ROZPOCET
13 | K | 916991121 | Lože pod obrubníky, krajníky nebo obruby z dlažebních kostek z betonu prostého | m3 | 3.69 | 0 | 0 |  |  |  | základní | 0 | 0 | 2.2563 | 8.3259 | 0 | 0 | 4 | K | 2 |  |  |  | ROZPOCET | 0 | 0 | 0 | 0 | 0 | 1 | 0 | 4 | 1801100262
| PP |  | Lože pod obrubníky, krajníky nebo obruby z dlažebních kostek z betonu prostého | [15 empty] | PP | 2
| VV |  | 0,15*0,2*123,0 |  | 3.69 | [13 empty] | VV | 2 | 2 | True | 1 | ROZPOCET
| D | 998 | Přesun hmot |  |  |  | 0 | [5 empty] | 20.511 |  | 0 |  | 0 | 1 | D | 1 |  |  |  | ROZPOCET | [6 empty] | 0
14 | K | 998223011 | Přesun hmot pro pozemní komunikace s krytem dlážděným | t | 51.665 | 0 | 0 |  |  |  | základní | 0.397 | 20.511 | 0 | 0 | 0 | 0 | 4 | K | 2 |  |  |  | ROZPOCET | 0 | 0 | 0 | 0 | 0 | 1 | 0 | 4 | -942718662
| PP |  | Přesun hmot pro pozemní komunikace s krytem dlážděným dopravní vzdálenost do 200 m jakékoliv délky objektu | [15 empty] | PP | 2

## SO 05 - Přípojky inženýrs...
[9 empty] | >> skryté sloupce << | [9 empty] | {70d6ab0e-1a9e-42b2-ac78-04b0b9184fe5}
2
| KRYCÍ LIST SOUPISU PRACÍ | [8 empty] | v --- níže se nacházejí doplnkové a pomocné údaje k sestavám --- v | [8 empty] | False
Stavba:
Hala pro tenisový kurt na p.č. 1819/510
Objekt:
SO 05 - Přípojky inženýrských sítí
| KSO: |  |  |  |  | CC-CZ:
| Místo: |  | Buštěhrad |  |  | Datum:
| Zadavatel: |  |  |  |  | IČ: | 01326325
|  | Tenisový klub Tenisek Buštěhrad, z.s. |  |  |  | DIČ:
| Zhotovitel: |  |  |  |  | IČ:
DIČ:
| Projektant: |  |  |  |  | IČ:
|  | Ing. arch P. Pašek, Ing. arch J. Zelenka |  |  |  | DIČ:
| Zpracovatel: |  |  |  |  | IČ:
DIČ:
Poznámka:
| Cena bez DPH | [5 empty] | 0
|  |  | Základ daně |  |  | Sazba daně | Výše daně
| DPH | základní | 0 |  |  | 21% | 0
|  | snížená | 0 |  |  | 15% | 0
|  | zákl. přenesená | 0 |  |  | 21% | 0
|  | sníž. přenesená | 0 |  |  | 15% | 0
|  | nulová | 0 |  |  | 0% | 0
| Cena s DPH |  |  | v | CZK |  | 0
| Projektant |  |  | Zpracovatel
| Datum a podpis: |  | Razítko | Datum a podpis: |  |  | Razítko
| Objednavatel |  |  | Zhotovitel
| Datum a podpis: |  | Razítko | Datum a podpis: |  |  | Razítko
REKAPITULACE ČLENĚNÍ SOUPISU PRACÍ
Stavba:
Hala pro tenisový kurt na p.č. 1819/510
Objekt:
SO 05 - Přípojky inženýrských sítí
Místo: |  |  | Buštěhrad |  |  | Datum:
Zadavatel: |  |  | Tenisový klub Tenisek Buštěhrad, z.s. |  |  | Projektant: | Ing. arch P. Pašek, Ing. arch J. Zelenka
Zhotovitel: | [5 empty] | Zpracovatel:
Kód dílu - Popis | [6 empty] | Cena celkem [CZK]
Náklady ze soupisu prací | [6 empty] | 0 | [12 empty] | -1
| HSV - Práce a dodávky HSV | [5 empty] | 0
| 8.4 - Plynovodní přípojka | [5 empty] | 0
| 998 - Přesun hmot | [5 empty] | 0
| M - Práce a dodávky M | [5 empty] | 0
| 21-M - Elektromontáže | [5 empty] | 0
| 46-M - Zemní práce při extr.mont.pracích | [5 empty] | 0
SOUPIS PRACÍ
Stavba:
Hala pro tenisový kurt na p.č. 1819/510
Objekt:
SO 05 - Přípojky inženýrských sítí
Místo: |  |  | Buštěhrad |  |  | Datum:
Zadavatel: |  |  | Tenisový klub Tenisek Buštěhrad, z.s. |  |  | Projektant: | Ing. arch P. Pašek, Ing. arch J. Zelenka
Zhotovitel: | [5 empty] | Zpracovatel:
PČ | Typ | Kód | Popis | MJ | Množství | J.cena [CZK] | Cena celkem [CZK] | Cenová soustava |  |  | DPH | J. Nh [h] | Nh celkem [h] | J. hmotnost [t] | Hmotnost celkem [t] | J. suť [t] | Suť Celkem [t]
Náklady soupisu celkem | [6 empty] | 0 | [5 empty] | 54.4686 |  | 2.7247 |  | 0 |  | D | -1 | [10 empty] | 0
| D | HSV | Práce a dodávky HSV |  |  |  | 0 | [5 empty] | 25.7716 |  | 1.928 |  | 0 | 1 | D | 0 |  |  |  | ROZPOCET | [6 empty] | 0
| D | 8.4 | Plynovodní přípojka |  |  |  | 0 | [5 empty] | 25.7716 |  | 1.928 |  | 0 | 1 | D | 1 |  |  |  | ROZPOCET | [6 empty] | 0
1 | K | 132251101 | Hloubení rýh nezapažených š do 800 mm v hornině třídy těžitelnosti I, skupiny 3 objem do 20 m3 strojně | m3 | 6.6 | 0 | 0 |  |  |  | základní | 1.72 | 11.352 | 0 | 0 | 0 | 0 | 4 | K | 2 |  |  |  | ROZPOCET | 0 | 0 | 0 | 0 | 0 | 1 | 0 | 4 | 250504010
| PP |  | Hloubení nezapažených rýh šířky do 800 mm strojně s urovnáním dna do předepsaného profilu a spádu v hornině třídy těžitelnosti I skupiny 3 do 20 m3 | [15 empty] | PP | 2
| VV |  | plynovodní přípojka | [15 empty] | VV | 2 | 1 | True | 0 | ROZPOCET
| VV |  | 0,6*1,1*(10,0) |  | 6.6 | [13 empty] | VV | 2 | 2 | True | 1 | ROZPOCET
2 | K | 162751117 | Vodorovné přemístění do 10000 m výkopku/sypaniny z horniny třídy těžitelnosti I, skupiny 1 až 3 | m3 | 1.8 | 0 | 0 |  |  |  | základní | 0.087 | 0.1566 | 0 | 0 | 0 | 0 | 4 | K | 2 |  |  |  | ROZPOCET | 0 | 0 | 0 | 0 | 0 | 1 | 0 | 4 | -618721719
| PP |  | Vodorovné přemístění výkopku nebo sypaniny po suchu na obvyklém dopravním prostředku, bez naložení výkopku, avšak se složením bez rozhrnutí z horniny třídy těžitelnosti I skupiny 1 až 3 na vzdálenost přes 9 000 do 10 000 m | [15 empty] | PP | 2
| VV |  | "lože ze ŠP" 0,6*0,1*(10,0) |  | 0.6 | [13 empty] | VV | 2 | 2 | True | 0 | ROZPOCET
| VV |  | "obsyp ŠP" 0,6*0,2*(10,0) |  | 1.2 | [13 empty] | VV | 2 | 2 | True | 0 | ROZPOCET
| VV |  | Součet |  | 1.8 | [13 empty] | VV | 2 | 4 | True | 1 | ROZPOCET
3 | K | 162751119 | Příplatek k vodorovnému přemístění výkopku/sypaniny z horniny třídy těžitelnosti I, skupiny 1 až 3 ZKD 1000 m přes 10000 m | m3 | 5.4 | 0 | 0 |  |  |  | základní | 0.005 | 0.027 | 0 | 0 | 0 | 0 | 4 | K | 2 |  |  |  | ROZPOCET | 0 | 0 | 0 | 0 | 0 | 1 | 0 | 4 | 1193701030
| PP |  | Vodorovné přemístění výkopku nebo sypaniny po suchu na obvyklém dopravním prostředku, bez naložení výkopku, avšak se složením bez rozhrnutí z horniny třídy těžitelnosti I skupiny 1 až 3 na vzdálenost Příplatek k ceně za každých dalších i započatých 1 000 m | [15 empty] | PP | 2
| VV |  | 1,8*3 |  | 5.4 | [13 empty] | VV | 2 | 2 | True | 1 | ROZPOCET
4 | K | 171201211 | Poplatek za uložení odpadu ze sypaniny na skládce (skládkovné) | t | 9.72 | 0 | 0 |  |  |  | základní | 0 | 0 | 0 | 0 | 0 | 0 | 4 | K | 2 |  |  |  | ROZPOCET | 0 | 0 | 0 | 0 | 0 | 1 | 0 | 4 | -1440502069
| PP |  | Poplatek za uložení odpadu ze sypaniny na skládce (skládkovné) | [15 empty] | PP | 2
| VV |  | 5,4*1,8 |  | 9.72 | [13 empty] | VV | 2 | 2 | True | 1 | ROZPOCET
5 | K | 175111101 | Obsypání potrubí ručně sypaninou bez prohození, uloženou do 3 m | m3 | 6 | 0 | 0 |  |  |  | základní | 1.789 | 10.734 | 0 | 0 | 0 | 0 | 4 | K | 2 |  |  |  | ROZPOCET | 0 | 0 | 0 | 0 | 0 | 1 | 0 | 4 | -1804923053
| PP |  | Obsypání potrubí ručně sypaninou z vhodných hornin třídy těžitelnosti I a II, skupiny 1 až 4 nebo materiálem připraveným podél výkopu ve vzdálenosti do 3 m od jeho kraje pro jakoukoliv hloubku výkopu a míru zhutnění bez prohození sypaniny | [15 empty] | PP | 2
| VV |  | plynovodní přípojka | [15 empty] | VV | 2 | 1 | True | 0 | ROZPOCET
| VV |  | "výkop" 0,6*1,1*(10,0) |  | 6.6 | [13 empty] | VV | 2 | 2 | True | 0 | ROZPOCET
| VV |  | "lože ze ŠP" -0,6*0,1*(10,0) |  | -0.6 | [13 empty] | VV | 2 | 2 | True | 0 | ROZPOCET
| VV |  | Součet |  | 6 | [13 empty] | VV | 2 | 4 | True | 1 | ROZPOCET
6 | M | 58337310 | štěrkopísek frakce 0/4 | t | 1.92 | 0 | 0 |  |  |  | základní | 0 | 0 | 1 | 1.92 | 0 | 0 | 8 | M | 2 |  |  |  | ROZPOCET | 0 | 0 | 0 | 0 | 0 | 1 | 0 | 4 | 1951185864
| PP |  | štěrkopísek frakce 0/4 | [15 empty] | PP | 2
| VV |  | "obsyp ze ŠP" 0,6*0,2*(10,0)*1,6 |  | 1.92 | [13 empty] | VV | 2 | 2 | True | 1 | ROZPOCET
7 | K | 230205025 | Montáž potrubí plastového svařované na tupo nebo elektrospojkou dn 32 mm en 3,0 mm | m | 10 | 0 | 0 |  |  |  | základní | 0.153 | 1.53 | 0 | 0 | 0 | 0 | 4 | K | 2 |  |  |  | ROZPOCET | 0 | 0 | 0 | 0 | 0 | 1 | 0 | 4 | -1403845516
| PP |  | Montáž potrubí PE průměru do 110 mm návin nebo tyč, svařované na tupo nebo elektrospojkou Ø 32, tl. stěny 3,0 mm | [15 empty] | PP | 2
| VV |  | plynovodní přípojka | [15 empty] | VV | 2 | 1 | True | 0 | ROZPOCET
| VV |  | 10,0 |  | 10 | [13 empty] | VV | 2 | 2 | True | 1 | ROZPOCET
8 | K | 451572111.3 | Lože pod potrubí otevřený výkop z kameniva drobného těženého | m3 | 0.6 | 0 | 0 |  |  |  | základní | 0 | 0 | 0 | 0 | 0 | 0 | 4 | K | 2 |  |  |  | ROZPOCET | 0 | 0 | 0 | 0 | 0 | 1 | 0 | 4 | 1220547569
| PP |  | Lože pod potrubí otevřený výkop z kameniva drobného těženého | [15 empty] | PP | 2
| VV |  | plynovodní přípojka | [15 empty] | VV | 2 | 1 | True | 0 | ROZPOCET
| VV |  | 0,6*0,1*(10,0) |  | 0.6 | [13 empty] | VV | 2 | 2 | True | 1 | ROZPOCET
9 | K | 723111204 | Potrubí ocelové závitové černé bezešvé svařované běžné DN 25 | m | 2 | 0 | 0 |  |  |  | základní | 0.601 | 1.202 | 0.0027 | 0.0054 | 0 | 0 | 16 | K | 2 |  |  |  | ROZPOCET | 0 | 0 | 0 | 0 | 0 | 1 | 0 | 16 | -931273946
| PP |  | Potrubí z ocelových trubek závitových černých spojovaných svařováním, bezešvých běžných DN 25 | [15 empty] | PP | 2
| VV |  | Přechod na Bralen | [15 empty] | VV | 2 | 1 | True | 0 | ROZPOCET
| VV |  | 2,0 |  | 2 | [13 empty] | VV | 2 | 2 | True | 1 | ROZPOCET
10 | K | 723231165 | Kohout kulový přímý G 1 1/4 PN 42 do 185°C plnoprůtokový s koulí DADO vnitřní závit těžká řada | kus | 1 | 0 | 0 |  |  |  | základní | 0 | 0 | 0 | 0 | 0 | 0 | 4 | K | 2 |  |  |  | ROZPOCET | 0 | 0 | 0 | 0 | 0 | 1 | 0 | 4 | 1987158890
| PP |  | Kohout kulový přímý G 1 1/4 PN 42 do 185°C plnoprůtokový s koulí DADO vnitřní závit těžká řada | [15 empty] | PP | 2
11 | K | 723234312 | Regulátor tlaku plynu středotlaký jednostupňový výkon do 10 m3/hod pro zemní plyn | soubor | 1 | 0 | 0 |  |  |  | základní | 0 | 0 | 0 | 0 | 0 | 0 | 4 | K | 2 |  |  |  | ROZPOCET | 0 | 0 | 0 | 0 | 0 | 1 | 0 | 4 | 742876217
| PP |  | Regulátor tlaku plynu středotlaký jednostupňový výkon do 10 m3/hod pro zemní plyn | [15 empty] | PP | 2
12 | K | 899721111.3 | Signalizační vodič DN do 150 mm na potrubí | m | 10 | 0 | 0 |  |  |  | základní | 0.054 | 0.54 | 0.00019 | 0.0019 | 0 | 0 | 4 | K | 2 |  |  |  | ROZPOCET | 0 | 0 | 0 | 0 | 0 | 1 | 0 | 4 | 1000086544
| PP |  | Signalizační vodič na potrubí DN do 150 mm | [15 empty] | PP | 2
| VV |  | 10 |  | 10 | [13 empty] | VV | 2 | 2 | True | 1 | ROZPOCET
13 | K | 899722112.3 | Krytí potrubí z plastů výstražnou fólií z PVC 25 cm | m | 10 | 0 | 0 |  |  |  | základní | 0.023 | 0.23 | 7e-05 | 0.0007 | 0 | 0 | 4 | K | 2 |  |  |  | ROZPOCET | 0 | 0 | 0 | 0 | 0 | 1 | 0 | 4 | 202706724
| PP |  | Krytí potrubí z plastů výstražnou fólií z PVC šířky 25 cm | [15 empty] | PP | 2
| VV |  | plynovodní přípojka | [15 empty] | VV | 2 | 1 | True | 0 | ROZPOCET
| VV |  | 10,0 |  | 10 | [13 empty] | VV | 2 | 2 | True | 1 | ROZPOCET
14 | K | 723239999 | Tlaková zkouška, Revizní zpráva plynovodního zařízení | soub | 1 | 0 | 0 |  |  |  | základní | 0 | 0 | 0 | 0 | 0 | 0 | 4 | K | 2 |  |  |  | ROZPOCET | 0 | 0 | 0 | 0 | 0 | 1 | 0 | 4 | -141023793
| PP |  | Revizní zpráva plynovodního zařízení | [15 empty] | PP | 2
| D | 998 | Přesun hmot |  |  |  | 0 | [5 empty] | 0 |  | 0 |  | 0 | 1 | D | 1 |  |  |  | ROZPOCET | [6 empty] | 0
15 | K | 998011001 | Přesun hmot pro budovy občanské výstavby, bydlení, výrobu a služby s nosnou svislou konstrukcí zděnou z cihel, tvárnic nebo kamene vodorovná dopravní vzdálenost do 100 m pro budovy výšky do 6 m | t | 1.923 | 0 | 0 |  |  |  | základní | 0 | 0 | 0 | 0 | 0 | 0 | 4 | K | 2 |  |  |  | ROZPOCET | 0 | 0 | 0 | 0 | 0 | 1 | 0 | 4 | 1455037622
| PP |  | Přesun hmot pro budovy občanské výstavby, bydlení, výrobu a služby s nosnou svislou konstrukcí zděnou z cihel, tvárnic nebo kamene vodorovná dopravní vzdálenost do 100 m pro budovy výšky do 6 m | [15 empty] | PP | 2
| D | M | Práce a dodávky M |  |  |  | 0 | [5 empty] | 28.697 |  | 0.7967 |  | 0 | 3 | D | 0 |  |  |  | ROZPOCET | [6 empty] | 0
| D | 21-M | Elektromontáže |  |  |  | 0 | [5 empty] | 13.507 |  | 0.0153 |  | 0 | 3 | D | 1 |  |  |  | ROZPOCET | [6 empty] | 0
23 | K | 210191505 | Montáž elktroinstalace v pojistkových skříních SP | soub | 1 | 0 | 0 |  |  |  | základní | 0.239 | 0.239 | 0 | 0 | 0 | 0 | 64 | K | 2 |  |  |  | ROZPOCET | 0 | 0 | 0 | 0 | 0 | 1 | 0 | 64 | -2049845523
| PP |  | Montáž skříní pojistkových tenkocementových, přípojkových bez zapojení vodičů [SP 3 až 5/1] | [15 empty] | PP | 2
24 | K | 210280001 | Zkoušky a prohlídky el rozvodů a zařízení celková prohlídka pro objem mtž prací do 100 000 Kč | kus | 1 | 0 | 0 |  |  |  | základní | 12.398 | 12.398 | 0 | 0 | 0 | 0 | 64 | K | 2 |  |  |  | ROZPOCET | 0 | 0 | 0 | 0 | 0 | 1 | 0 | 64 | -1317754110
| PP |  | Zkoušky a prohlídky elektrických rozvodů a zařízení celková prohlídka, zkoušení, měření a vyhotovení revizní zprávy pro objem montážních prací do 100 tisíc Kč | [15 empty] | PP | 2
16 | K | 210801315 | Montáž vodiče Cu izolovaný plný a laněný s PVC pláštěm do 1 kV žíla 50 až 70 mm2 volně (CY, CHAH-R(V)) | m | 15 | 0 | 0 |  |  |  | základní | 0.058 | 0.87 | 0 | 0 | 0 | 0 | 64 | K | 2 |  |  |  | ROZPOCET | 0 | 0 | 0 | 0 | 0 | 1 | 0 | 64 | 1523233768
| PP |  | Montáž izolovaných vodičů měděných do 1 kV bez ukončení uložených volně plných a laněných s PVC pláštěm, bezhalogenových, ohniodolných (CY, CHAH-R(V),...) průřezu žíly 50 až 70 mm2 | [15 empty] | PP | 2
17 | M | 34111080 | kabel silový s Cu jádrem 1 kV 4x16mm2 | m | 15 | 0 | 0 |  |  |  | základní | 0 | 0 | 0.0009 | 0.0135 | 0 | 0 | 128 | M | 2 |  |  |  | ROZPOCET | 0 | 0 | 0 | 0 | 0 | 1 | 0 | 128 | 766777103
| PP |  | kabel silový s Cu jádrem 1 kV 4x16mm2 | [15 empty] | PP | 2
| VV |  | 13,0434782608696*1,15 'Přepočtené koeficientem množství |  | 15 | [13 empty] | VV | 2 | 2 | False | 1 | ROZPOCET
18 | M | 34111030 | kabel silový s Cu jádrem 1 kV 3x1,5mm2 | m | 15 | 0 | 0 |  |  |  | základní | 0 | 0 | 0.00012 | 0.0018 | 0 | 0 | 128 | M | 2 |  |  |  | ROZPOCET | 0 | 0 | 0 | 0 | 0 | 1 | 0 | 128 | 979503612
| PP |  | kabel silový s Cu jádrem 1 kV 3x1,5mm2 | [15 empty] | PP | 2
| VV |  | 13,0434782608696*1,15 'Přepočtené koeficientem množství |  | 15 | [13 empty] | VV | 2 | 2 | False | 1 | ROZPOCET
| D | 46-M | Zemní práce při extr.mont.pracích |  |  |  | 0 | [5 empty] | 15.19 |  | 0.7814 |  | 0 | 3 | D | 1 |  |  |  | ROZPOCET | [6 empty] | 0
19 | K | 460150263 | Hloubení kabelových zapažených i nezapažených rýh ručně š 50 cm, hl 80 cm, v hornině tř 3 | m | 10 | 0 | 0 |  |  |  | základní | 1.233 | 12.33 | 0 | 0 | 0 | 0 | 64 | K | 2 |  |  |  | ROZPOCET | 0 | 0 | 0 | 0 | 0 | 1 | 0 | 64 | -343548594
| PP |  | Hloubení zapažených i nezapažených kabelových rýh ručně včetně urovnání dna s přemístěním výkopku do vzdálenosti 3 m od okraje jámy nebo naložením na dopravní prostředek šířky 50 cm, hloubky 80 cm, v hornině třídy 3 | [15 empty] | PP | 2
| VV |  | "z pilíře měření do RD" 10,0 |  | 10 | [13 empty] | VV | 2 | 2 | True | 0 | ROZPOCET
| VV |  | Součet |  | 10 | [13 empty] | VV | 2 | 4 | True | 1 | ROZPOCET
20 | K | 460421181 | Lože kabelů z písku nebo štěrkopísku tl 10 cm nad kabel, kryté plastovou folií, š lože do 25 cm | m | 10 | 0 | 0 |  |  |  | základní | 0.052 | 0.52 | 0.07807 | 0.7807 | 0 | 0 | 64 | K | 2 |  |  |  | ROZPOCET | 0 | 0 | 0 | 0 | 0 | 1 | 0 | 64 | -352452188
| PP |  | Kabelové lože včetně podsypu, zhutnění a urovnání povrchu z písku nebo štěrkopísku tloušťky 10 cm nad kabel zakryté plastovou fólií, šířky lože do 25 cm | [15 empty] | PP | 2
22 | K | 460490012 | Krytí kabelů výstražnou fólií šířky 25 cm | m | 10 | 0 | 0 |  |  |  | základní | 0.023 | 0.23 | 7e-05 | 0.0007 | 0 | 0 | 64 | K | 2 |  |  |  | ROZPOCET | 0 | 0 | 0 | 0 | 0 | 1 | 0 | 64 | 567044407
| PP |  | Krytí kabelů, spojek, koncovek a odbočnic kabelů výstražnou fólií z PVC včetně vyrovnání povrchu rýhy, rozvinutí a uložení fólie do rýhy, fólie šířky do 25cm | [15 empty] | PP | 2
21 | K | 460560233 | Zásyp rýh ručně šířky 50 cm, hloubky 50 cm, z horniny třídy 3 | m | 10 | 0 | 0 |  |  |  | základní | 0.211 | 2.11 | 0 | 0 | 0 | 0 | 64 | K | 2 |  |  |  | ROZPOCET | 0 | 0 | 0 | 0 | 0 | 1 | 0 | 64 | 623878756
| PP |  | Zásyp kabelových rýh ručně s uložením výkopku ve vrstvách včetně zhutnění a urovnání povrchu šířky 50 cm hloubky 50 cm, v hornině třídy 3 | [15 empty] | PP | 2

## SO 06 - Vedlejší rozpočto...
[9 empty] | >> skryté sloupce << | [9 empty] | {7e2a0de1-a6c1-4c7b-b4dd-fa46d0e8a780}
2
| KRYCÍ LIST SOUPISU PRACÍ | [8 empty] | v --- níže se nacházejí doplnkové a pomocné údaje k sestavám --- v | [8 empty] | False
Stavba:
Hala pro tenisový kurt na p.č. 1819/510
Objekt:
SO 06 - Vedlejší rozpočtové náklady
| KSO: |  |  |  |  | CC-CZ:
| Místo: |  | Buštěhrad |  |  | Datum: | 0
| Zadavatel: |  |  |  |  | IČ: | 01326325
|  | Tenisový klub Tenisek Buštěhrad, z.s. |  |  |  | DIČ:
| Zhotovitel: |  |  |  |  | IČ:
DIČ:
| Projektant: |  |  |  |  | IČ:
|  | Ing. arch P. Pašek, Ing. arch J. Zelenka |  |  |  | DIČ:
| Zpracovatel: |  |  |  |  | IČ:
DIČ:
Poznámka:
| Cena bez DPH | [5 empty] | 0
|  |  | Základ daně |  |  | Sazba daně | Výše daně
| DPH | základní | 0 |  |  | 21% | 0
|  | snížená | 0 |  |  | 15% | 0
|  | zákl. přenesená | 0 |  |  | 21% | 0
|  | sníž. přenesená | 0 |  |  | 15% | 0
|  | nulová | 0 |  |  | 0% | 0
| Cena s DPH |  |  | v | CZK |  | 0
| Projektant |  |  | Zpracovatel
| Datum a podpis: |  | Razítko | Datum a podpis: |  |  | Razítko
| Objednavatel |  |  | Zhotovitel
| Datum a podpis: |  | Razítko | Datum a podpis: |  |  | Razítko
REKAPITULACE ČLENĚNÍ SOUPISU PRACÍ
Stavba:
Hala pro tenisový kurt na p.č. 1819/510
Objekt:
SO 06 - Vedlejší rozpočtové náklady
Místo: |  |  | Buštěhrad |  |  | Datum: | 0
Zadavatel: |  |  | Tenisový klub Tenisek Buštěhrad, z.s. |  |  | Projektant: | Ing. arch P. Pašek, Ing. arch J. Zelenka
Zhotovitel: | [5 empty] | Zpracovatel:
Kód dílu - Popis | [6 empty] | Cena celkem [CZK]
Náklady ze soupisu prací | [6 empty] | 0 | [12 empty] | -1
| VRN - Vedlejší rozpočtové náklady | [5 empty] | 0
| VRN1 - Průzkumné, geodetické a projektové práce | [5 empty] | 0
| VRN3 - Zařízení staveniště | [5 empty] | 0
| VRN4 - Inženýrská činnost | [5 empty] | 0
| VRN7 - Provozní vlivy | [5 empty] | 0
SOUPIS PRACÍ
Stavba:
Hala pro tenisový kurt na p.č. 1819/510
Objekt:
SO 06 - Vedlejší rozpočtové náklady
Místo: |  |  | Buštěhrad |  |  | Datum:
Zadavatel: |  |  | Tenisový klub Tenisek Buštěhrad, z.s. |  |  | Projektant: | Ing. arch P. Pašek, Ing. arch J. Zelenka
Zhotovitel: | [5 empty] | Zpracovatel:
PČ | Typ | Kód | Popis | MJ | Množství | J.cena [CZK] | Cena celkem [CZK] | Cenová soustava |  |  | DPH | J. Nh [h] | Nh celkem [h] | J. hmotnost [t] | Hmotnost celkem [t] | J. suť [t] | Suť Celkem [t]
Náklady soupisu celkem | [6 empty] | 0 | [5 empty] | 0 |  | 0 |  | 0 |  | D | -1 | [7 empty] | 0
| D | VRN | Vedlejší rozpočtové náklady |  |  |  | 0 | [5 empty] | 0 |  | 0 |  | 0 | 5 | D | 0 | ROZPOCET | [6 empty] | 0
| D | VRN1 | Průzkumné, geodetické a projektové práce |  |  |  | 0 | [5 empty] | 0 |  | 0 |  | 0 | 5 | D | 1 | ROZPOCET | [6 empty] | 0
8 | K | 012103000 | Geodetické práce před výstavbou | soub | 1 | 0 | 0 |  |  |  | základní | 0 | 0 | 0 | 0 | 0 | 0 | 1024 | K | 2 | ROZPOCET | 0 | 0 | 0 | 0 | 0 | 1 | 0 | 1024 | 1598761286
| PP |  | Geodetické práce před výstavbou | [15 empty] | PP | 2
9 | K | 012303000 | Geodetické práce po výstavbě | soub | 1 | 0 | 0 |  |  |  | základní | 0 | 0 | 0 | 0 | 0 | 0 | 1024 | K | 2 | ROZPOCET | 0 | 0 | 0 | 0 | 0 | 1 | 0 | 1024 | -1636343029
| PP |  | Geodetické práce po výstavbě | [15 empty] | PP | 2
7 | K | 013224000 | Dokumentace pro stavební povolení | soub | 1 | 0 | 0 |  |  |  | základní | 0 | 0 | 0 | 0 | 0 | 0 | 1024 | K | 2 | ROZPOCET | 0 | 0 | 0 | 0 | 0 | 1 | 0 | 1024 | -525155932
| PP |  | Dokumentace pro stavební povolení | [15 empty] | PP | 2
| D | VRN3 | Zařízení staveniště |  |  |  | 0 | [5 empty] | 0 |  | 0 |  | 0 | 5 | D | 1 | ROZPOCET | [6 empty] | 0
10 | K | 030001000 | Zařízení staveniště | kpl | 1 | 0 | 0 |  |  |  | základní | 0 | 0 | 0 | 0 | 0 | 0 | 1024 | K | 2 | ROZPOCET | 0 | 0 | 0 | 0 | 0 | 1 | 0 | 1024 | -992146330
| PP |  | Zařízení staveniště | [15 empty] | PP | 2
| D | VRN4 | Inženýrská činnost |  |  |  | 0 | [5 empty] | 0 |  | 0 |  | 0 | 5 | D | 1 | ROZPOCET | [6 empty] | 0
5 | K | 041203000 | Technický dozor investora | soub | 1 | 0 | 0 |  |  |  | základní | 0 | 0 | 0 | 0 | 0 | 0 | 1024 | K | 2 | ROZPOCET | 0 | 0 | 0 | 0 | 0 | 1 | 0 | 1024 | 11774778
| PP |  | Technický dozor investora | [15 empty] | PP | 2
6 | K | 041403000 | Koordinátor BOZP na staveništi | soub | 1 | 0 | 0 |  |  |  | základní | 0 | 0 | 0 | 0 | 0 | 0 | 1024 | K | 2 | ROZPOCET | 0 | 0 | 0 | 0 | 0 | 1 | 0 | 1024 | -588130160
| PP |  | Koordinátor BOZP na staveništi | [15 empty] | PP | 2
12 | K | 043002000 | Zkoušky, revize a ostatní měření | soub | 1 | 0 | 0 |  |  |  | základní | 0 | 0 | 0 | 0 | 0 | 0 | 1024 | K | 2 | ROZPOCET | 0 | 0 | 0 | 0 | 0 | 1 | 0 | 1024 | -1882987272
| PP |  | Zkoušky a ostatní měření | [15 empty] | PP | 2
4 | K | 045002000 | Kompletační a koordinační činnost | soub | 1 | 0 | 0 |  |  |  | základní | 0 | 0 | 0 | 0 | 0 | 0 | 1024 | K | 2 | ROZPOCET | 0 | 0 | 0 | 0 | 0 | 1 | 0 | 1024 | 920091077
| PP |  | Kompletační a koordinační činnost | [15 empty] | PP | 2
| D | VRN7 | Provozní vlivy |  |  |  | 0 | [5 empty] | 0 |  | 0 |  | 0 | 5 | D | 1 | ROZPOCET | [6 empty] | 0
11 | K | 070001000 | Provozní vlivy | soub | 1 | 0 | 0 |  |  |  | základní | 0 | 0 | 0 | 0 | 0 | 0 | 1024 | K | 2 | ROZPOCET | 0 | 0 | 0 | 0 | 0 | 1 | 0 | 1024 | -144234129
| PP |  | Provozní vlivy | [15 empty] | PP | 2